## Смета по ФСНБ 421+557прРИМ
Smeta.RU (495) 974-1589
Наименование программного продукта |  |  |  |  | Программа для ЭВМ «Программа: «Smeta.RU» версия 11»
Наименование редакции сметных нормативов |  |  |  |  | Приказ Минстроя России от 30.12.2021 г. № 1046/пр
Реквизиты приказа Минстроя России об утверждении дополнений и изменений к сметным нормативам |  |  |  |  | Приказ Минстроя России от 18.05.2022 г. № 378/пр, Приказ Минстроя России от 26.08.2022 г. № 703/пр, Приказ Минстроя России от 26.10.2022 г. № 905/пр; Приказ Минстроя России от 27.12.2022 г. № 1133/пр; Приказ Минстроя России от 10.02.2023 г. № 84/пр; Приказ Минстроя России от 11.05.2023 г. № 335/пр; Приказ Минстроя России от 02.08.2023 г. № 551/пр; Приказ Минстроя России от 14.11.2023 г. № 817/пр; Приказ Минстроя России от 16.02.2024 г. № 102/пр; Приказ Минстроя России от 13.05.2024 г. № 323/пр; Приказ Минстроя России от 09.08.2024 г. № 524/пр; Приказ Минстроя России от 07.11.2024 г. № 747/пр | [25 empty] | Приказ Минстроя России от 18.05.2022 г. № 378/пр, Приказ Минстроя России от 26.08.2022 г. № 703/пр, Приказ Минстроя России от 26.10.2022 г. № 905/пр; Приказ Минстроя России от 27.12.2022 г. № 1133/пр; Приказ Минстроя России от 10.02.2023 г. № 84/пр; Приказ Минстроя России от 11.05.2023 г. № 335/пр; Приказ Минстроя России от 02.08.2023 г. № 551/пр; Приказ Минстроя России от 14.11.2023 г. № 817/пр; Приказ Минстроя России от 16.02.2024 г. № 102/пр; Приказ Минстроя России от 13.05.2024 г. № 323/пр; Приказ Минстроя России от 09.08.2024 г. № 524/пр; Приказ Минстроя России от 07.11.2024 г. № 747/пр
Реквизиты письма Минстроя России об индексах изменения сметной стоимости строительства, включаемые в федеральный реестр сметных нормативов и размещаемые в федеральной государственной информационной системе ценообразования в строительстве, подготовленного в соответствии с пунктом 85 Методики расчета индексов изменения сметной стоимости строительства, утвержденной приказом Министерства строительства и жилищно-коммунального хозяйства Российской Федерации от 5 июня 2019 г. N 326/пр |  |  |  |  | Письмо Минстроя России от 25 ноября 2024 г. № 69894-ИФ/09
Реквизиты нормативного правового акта об утверждении оплаты труда, утверждаемый в соответствии с пунктом 22(1) Правилами мониторинга цен, утвержденными постановлением Правительства Российской Федерации от 23 декабря 2016 г. N 1452 |  |  |  |  | Данные в ФГИС ЦС отсутсвуют
Обоснование принятых текущих цен на строительные ресурсы |  |  |  |  | ФГИС ЦС, конъюнктурный анализ
Наименование субъекта Российской Федерации
Наименование зоны субъекта Российской Федерации
УТВЕРЖДАЮ:
Генеральный директор АО "РСП"
____________________Н.В. Ильин
"___" ___________________2025 г
ЛОКАЛЬНАЯ СМЕТА № 1
Реконструкция КВЛ-10 кВ ф.24 с ПС-377 "Лесная" до ЗТП-234 по адресу: г.Москва, поселение Денёновское, д.Яковлево (инв. № 43315306) | [29 empty] | Реконструкция КВЛ-10кВ ф.17 от ПС-377 "Лесная" до ПКУ по адресу: г.Москва, поселение Денёновское, д.Яковлево (инв. № 43315096)
(наименование работ и затрат)
Составлен |  | Ресурсно-индексным | методом
Основание
(проектная и (или) иная техническая документация)
Составлен(а) в текущем уровне цен на декабрь 2024 года
Сметная стоимость |  | 3725.6376 |  | тыс. руб.
[6 empty] | Средства на оплату труда рабочих |  |  |  | 355.19 | тыс. руб.
| в том числе: |  |  |  |  | Средства на оплату труда машинистов |  |  |  | 14.99 | тыс. руб.
| строительных работ | 651.33 |  | тыс. руб. |  | Нормативные затраты труда рабочих |  |  |  | 822.749 | чел.-ч.
| монтажных работ | 2227.8 |  | тыс. руб. |  | Нормативные затраты труда машинистов |  |  |  | 29.8203 | чел.-ч.
| оборудования | 0 |  | тыс. руб.
| прочих затрат | 32.46 |  | тыс. руб.
№ п/п | Обоснование | Наименование работ и затрат | Единица измерения | Количество |  |  | Сметная стоимость, руб.
|  |  |  | на единицу измерения | коэффициенты | всего с учетом коэффициентов | на единицу измерения в базисном уровне цен | индекс | на единицу измерения в текущем уровне цен | коэффициенты | всего в текущем уровне цен
1 | 2 | 3 | 4 | 5 | 6 | 7 | 8 | 9 | 10 | 11 | 12
Раздел: Землянные работы
1 | ГЭСН 01-02-057-02 | Разработка грунта вручную в траншеях глубиной до 2 м без креплений с откосами, группа грунтов: 2 | 100 м3 | 1.296 |  | 1.296
| Прил. 1.12, п.3.184. | ЗТ *1,15
Объем: 1,296=129,6/100
| 1 | ОТ (ЗТ) | чел.-ч. |  |  | 229.5216 |  |  |  |  | 91586
| 1-100-20 | Средний разряд работы 2,0 | чел.-ч. | 154 | 1.15 | 229.5216 |  |  | 399.03 |  | 91586
|  | Итого прямые затраты | [8 empty] | 91586
|  | ФОТ | [8 empty] | 91586
| Пр/812-001.2-1 | НР Земляные работы, выполняемые: ручным способом | % | 89 |  | 89 |  |  |  |  | 81511.54
| Пр/774-001.2 | СП Земляные работы, выполняемые: ручным способом | % | 40 |  | 40 |  |  |  |  | 36634.4
|  | Всего по позиции | [5 empty] | 161830.2006 |  | 209731.94 |  | 460.25 | 206.86 | 209731.94 | 0 | = | 91586 | 0 | = | 0 | 81511.54 | 36634.4 | [5 empty] | 1
2 | ГЭСН 01-02-061-01 | Засыпка вручную траншей, пазух котлованов и ям, группа грунтов: 1 | 100 м3 | 1.296 |  | 1.296
| Прил. 1.12, п.3.183. | ЭМ *1,1; ЗТ *1,1; ЗТм *1,1
Объем: 1,296=129,6/100
| 1 | ОТ (ЗТ) | чел.-ч. |  |  | 126.1656 |  |  |  |  | 48264.65
| 1-100-15 | Затраты труда рабочих (Средний разряд - 1,5) | чел.-ч. | 88.5 | 1.1 | 126.1656 |  |  | 382.55 |  | 48264.65
|  | Итого прямые затраты | [8 empty] | 48264.65
|  | ФОТ | [8 empty] | 48264.65
| Пр/812-001.2-1 | НР Земляные работы, выполняемые: ручным способом | % | 89 |  | 89 |  |  |  |  | 42955.54
| Пр/774-001.2 | СП Земляные работы, выполняемые: ручным способом | % | 40 |  | 40 |  |  |  |  | 19305.86
|  | Всего по позиции | [5 empty] | 85282.446 |  | 110526.05 |  | 441.24 | 198.31 | 110526.05 | 0 | = | 48264.65 | 0 | = | 0 | 42955.54 | 19305.86 | [5 empty] | 1
3 | ГЭСН 47-01-046-04 | Подготовка почвы для устройства партерного и обыкновенного газона с внесением растительной земли слоем 15 см: вручную | 100 м2 | 4.05 |  | 4.05
Объем: 4,05=405/100
| 1 | ОТ (ЗТ) | чел.-ч. |  |  | 162 |  |  |  |  | 65828.7
| 1-100-22 | Средний разряд работы 2,2 | чел.-ч. | 40 |  | 162 |  |  | 406.35 |  | 65828.7
| 4 | М | [8 empty] | 0
|  | Итого прямые затраты | [8 empty] | 65828.7
3.1 | 16.2.01.02-0001 | Земля растительная | м3 | 15 |  | 60.75 | 1062.45 | 1.09 | 1158.07 |  | 70352.75 | 0 | 0 | 70352.75 | [5 empty] | 70352.75 | 0 | 0 | [5 empty] | 1
|  | ФОТ | [8 empty] | 65828.7
| Пр/812-041.0-1 | НР Озеленение. Защитные лесонасаждения | % | 103 |  | 103 |  |  |  |  | 67803.56
| Пр/774-041.0 | СП Озеленение. Защитные лесонасаждения | % | 72 |  | 72 |  |  |  |  | 47396.66
|  | Всего по позиции | [5 empty] | 62069.5481 |  | 251381.67 |  | 1695.09 | 1184.92 | 181028.92 | 0 | = | 65828.7 | 0 | = | 0 | 67803.56 | 47396.66 | [5 empty] | 1
4 | ГЭСН 47-01-046-06 | Посев газонов партерных, мавританских и обыкновенных вручную | 100 м2 | 4.05 |  | 4.05
Объем: 4,05=405/100
| 1 | ОТ (ЗТ) | чел.-ч. |  |  | 22.9635 |  |  |  |  | 9262.47
| 2-100-02 | Рабочий 2 разряда | чел.-ч | 5 |  | 20.25 |  |  | 399.03 |  | 8080.36
| 2-100-03 | Рабочий 3 разряда | чел.-ч | 0.67 |  | 2.7135 |  |  | 435.64 |  | 1182.11
| 2 | ЭМ | [8 empty] | 6755.31
|  | ОТм(ЗТм) | чел.-ч. |  |  | 5.265 |  |  |  |  | 2582.75 | [17 empty] | 1
| 91.13.01-038 | Машины поливомоечные, вместимость цистерны 6 м3 | маш.-ч | 1.3 |  | 5.265 | 1043.14 | 1.23 | 1283.06 |  | 6755.31
| 4-100-040 | ОТм(ЗТм) Средний разряд машинистов 4 | чел.-ч. | 1.3 |  | 5.265 |  |  | 490.55 |  | 2582.75 | [17 empty] | 1
| 4 | М | [8 empty] | 2024.6
| 01.7.03.01-0001 | Вода | м3 | 10 |  | 40.5 | 35.71 | 1.4 | 49.99 |  | 2024.6
|  | Итого прямые затраты | [8 empty] | 20625.13
4.1 | 16.2.02.01-0001 | Семена газонной травы, травосмесь «Универсальная» | кг | 2 |  | 8.1 | 271.55 | 1.12 | 304.14 |  | 2463.53 | 0 | 0 | 2463.53 | [5 empty] | 2463.53 | 0 | 0 | [5 empty] | 1
|  | ФОТ | [8 empty] | 11845.22
| Пр/812-041.0-1 | НР Озеленение. Защитные лесонасаждения | % | 103 |  | 103 |  |  |  |  | 12200.58
| Пр/774-041.0 | СП Озеленение. Защитные лесонасаждения | % | 72 |  | 72 |  |  |  |  | 8528.56
|  | Всего по позиции | [5 empty] | 10819.2099 |  | 43817.8 |  | 5528.15 | 3864.34 | 41354.27 | 6755.31 | = | 9262.47 | 2582.75 | = | 2024.6 | 12200.58 | 8528.56 | [5 empty] | 1
|  | Итого прямые затраты по разделу | [8 empty] | 299120.76
в том числе
|  | оплата труда | [8 empty] | 214941.82
|  | эксплуатация машин и механизмов | [8 empty] | 9338.06
в том числе
|  | эксплуатация машин и механизмов | [8 empty] | 6755.31
в том числе
|  | оплата труда машинистов (ОТм) | [8 empty] | 2582.75
|  | доплаты к оплате труда машинистов | [8 empty] | 0
|  | материальные ресурсы | [8 empty] | 74840.88
в том числе
|  | материальные ресурсы без учета дополнительной перевозки | [8 empty] | 74840.88
|  | дополнительная перевозка материальных ресурсов | [8 empty] | 0
|  | перевозка | [8 empty] | 0
|  | Всего ФОТ (справочно) | [8 empty] | 217524.57
|  | Всего накладные расходы | [8 empty] | 204471.22
|  | Всего сметная прибыль | [8 empty] | 111865.48
|  | Итого оборудование | [8 empty] | 0
в том числе
|  | оборудование без учета дополнительной перевозки | [8 empty] | 0
|  | дополнительная перевозка оборудования | [8 empty] | 0
Итого прочие затраты
|  | Итого хозяйственный инвентарь | [8 empty] | 0
|  | Итого по разделу | [8 empty] | 615457.46
Справочно
|  | материальные ресурсы, отсутствующие в ФРСН | [8 empty] | 0
|  | оборудование, отсутствующие в ФРСН | [8 empty] | 0
|  | затраты труда рабочих |  |  |  | 540.6507
|  | затраты труда машинистов |  |  |  | 5.265
Раздел: Демонтажные работы
5 | ГЭСНм 08-02-141-10 | Кабель до 35 кВ в готовых траншеях без покрытий, с изоляцией из сшитого полиэтилена укладка в треугольник | 100 м | 4.05 |  | 4.05
| 571/пр_2022_п.84_т.3_стр.4_стб.3 | ЭМ *0,3; М *0; ЗТ *0,3; ЗТм *0,3
Объем: 4,05=405/100
| 1 | ОТ (ЗТ) | чел.-ч. |  |  | 39.3053 |  |  |  |  | 19205.05
| 2-100-02 | Рабочий 2 разряда | чел.-ч | 2.78 | 0.3 | 3.3777 |  |  | 399.03 |  | 1347.8
| 2-100-03 | Рабочий 3 разряда | чел.-ч | 8.11 | 0.3 | 9.8537 |  |  | 435.64 |  | 4292.64
| 2-100-04 | Рабочий 4 разряда | чел.-ч | 13.98 | 0.3 | 16.9857 |  |  | 490.55 |  | 8332.34
| 2-100-05 | Рабочий 5 разряда | чел.-ч | 6.54 | 0.3 | 7.9461 |  |  | 563.76 |  | 4479.69
| 2-100-06 | Рабочий 6 разряда | чел.-ч | 0.94 | 0.3 | 1.1421 |  |  | 658.94 |  | 752.58
| 2 | ЭМ | [8 empty] | 1219.98
|  | ОТм(ЗТм) | чел.-ч. |  |  | 1.0206 |  |  |  |  | 576.79 | [17 empty] | 1
| 91.05.05-015 | Краны на автомобильном ходу, грузоподъемность 16 т | маш.-ч | 0.02 | 0.3 | 0.0243 |  |  | 1551.19 |  | 37.69
| 4-100-060 | ОТм(ЗТм) Средний разряд машинистов 6 | чел.-ч. | 0.02 | 0.3 | 0.0243 |  |  | 658.94 |  | 16.01 | [17 empty] | 1
| 91.06.01-003 | Домкраты гидравлические, грузоподъемность 63-100 т | маш.-ч | 2.4 | 0.3 | 2.916 | 1.75 | 1.45 | 2.54 |  | 7.41
| 91.06.03-063 | Лебедки электрические тяговым усилием до 49,05 кН (5 т) | маш.-ч | 0.81 | 0.3 | 0.98415 | 23.43 | 1.36 | 31.86 |  | 31.36
| 91.11.01-012 | Машины монтажные для выполнения работ при прокладке и монтаже кабеля на базе автомобиля | маш.-ч | 0.81 | 0.3 | 0.98415 | 995.51 | 1.16 | 1154.79 |  | 1136.49
| 4-100-050 | ОТм(ЗТм) Средний разряд машинистов 5 | чел.-ч. | 0.81 | 0.3 | 0.98415 |  |  | 563.76 |  | 554.82 | [17 empty] | 1
| 91.14.02-001 | Автомобили бортовые, грузоподъемность до 5 т | маш.-ч | 0.01 | 0.3 | 0.01215 | 477.92 | 1.21 | 578.28 |  | 7.03
| 4-100-040 | ОТм(ЗТм) Средний разряд машинистов 4 | чел.-ч. | 0.01 | 0.3 | 0.01215 |  |  | 490.55 |  | 5.96 | [17 empty] | 1
| 4 | М | [8 empty] | 0
| 01.7.15.06-0111 | Гвозди строительные | т | 0.0001 | 0 | 0 | 70296.2 | 1.25 | 87870.25 |  | 0
| 08.3.03.06-0001 | Проволока вязальная | кг | 0.039 | 0 | 0 | 83.06 | 1.06 | 88.04 |  | 0
| 11.1.03.05-0073 | Доска необрезная хвойных пород, естественной влажности, длина 2-6,5 м, ширина 100-250, толщина 20 мм, сорт III | м3 | 0.01 | 0 | 0 | 7555 | 1.27 | 9594.85 |  | 0
|  | Итого прямые затраты | [8 empty] | 21001.82
|  | ФОТ | [8 empty] | 19781.84
| Пр/812-049.3-1 | НР Электротехнические установки: на других объектах | % | 97 |  | 97 |  |  |  |  | 19188.38
| Пр/774-049.3 | СП Электротехнические установки: на других объектах | % | 51 |  | 51 |  |  |  |  | 10088.74
|  | Всего по позиции | [5 empty] | 12414.5531 |  | 50278.94 |  | 16740.01 | 8801.45 | 50278.94 | 1219.98 | = | 19205.05 | 576.79 | = | 0 | 19188.38 | 10088.74 | [5 empty] | 2
6 | ГЭСНм 08-02-147-19 | Кабель до 35 кВ по установленным конструкциям и лоткам с изоляцией из сшитого полиэтилена укладка в треугольник | 100 м | 0.15 |  | 0.15
| 571/пр_2022_п.84_т.3_стр.4_стб.3 | ЭМ *0,3; М *0; ЗТ *0,3; ЗТм *0,3
Объем: 0,15=15/100
| 1 | ОТ (ЗТ) | чел.-ч. |  |  | 2.2855 |  |  |  |  | 1054.02
| 2-100-02 | Рабочий 2 разряда | чел.-ч | 16.7 | 0.3 | 0.7515 |  |  | 399.03 |  | 299.87
| 2-100-03 | Рабочий 3 разряда | чел.-ч | 11.29 | 0.3 | 0.50805 |  |  | 435.64 |  | 221.33
| 2-100-04 | Рабочий 4 разряда | чел.-ч | 14.06 | 0.3 | 0.6327 |  |  | 490.55 |  | 310.37
| 2-100-05 | Рабочий 5 разряда | чел.-ч | 8.57 | 0.3 | 0.38565 |  |  | 563.76 |  | 217.41
| 2-100-06 | Рабочий 6 разряда | чел.-ч | 0.17 | 0.3 | 0.00765 |  |  | 658.94 |  | 5.04
| 2 | ЭМ | [8 empty] | 109.74
|  | ОТм(ЗТм) | чел.-ч. |  |  | 0.0927 |  |  |  |  | 52.24 | [17 empty] | 1
| 91.05.05-015 | Краны на автомобильном ходу, грузоподъемность 16 т | маш.-ч | 0.02 | 0.3 | 0.0009 |  |  | 1551.19 |  | 1.4
| 4-100-060 | ОТм(ЗТм) Средний разряд машинистов 6 | чел.-ч. | 0.02 | 0.3 | 0.0009 |  |  | 658.94 |  | 0.59 | [17 empty] | 1
| 91.06.01-003 | Домкраты гидравлические, грузоподъемность 63-100 т | маш.-ч | 2 | 0.3 | 0.09 | 1.75 | 1.45 | 2.54 |  | 0.23
| 91.06.03-063 | Лебедки электрические тяговым усилием до 49,05 кН (5 т) | маш.-ч | 2.01 | 0.3 | 0.09045 | 23.43 | 1.36 | 31.86 |  | 2.88
| 91.11.01-012 | Машины монтажные для выполнения работ при прокладке и монтаже кабеля на базе автомобиля | маш.-ч | 2.01 | 0.3 | 0.09045 | 995.51 | 1.16 | 1154.79 |  | 104.45
| 4-100-050 | ОТм(ЗТм) Средний разряд машинистов 5 | чел.-ч. | 2.01 | 0.3 | 0.09045 |  |  | 563.76 |  | 50.99 | [17 empty] | 1
| 91.14.02-001 | Автомобили бортовые, грузоподъемность до 5 т | маш.-ч | 0.03 | 0.3 | 0.00135 | 477.92 | 1.21 | 578.28 |  | 0.78
| 4-100-040 | ОТм(ЗТм) Средний разряд машинистов 4 | чел.-ч. | 0.03 | 0.3 | 0.00135 |  |  | 490.55 |  | 0.66 | [17 empty] | 1
| 4 | М | [8 empty] | 0
| 01.7.15.03-0021 | Болты стальные оцинкованные с шестигранной головкой, в комплекте с шестигранной гайкой и плоской круглой шайбой, диаметр резьбы М10 (М12), длина болта 16-160 мм | т | 0.0029 | 0 | 0 | 130318.74 | 1.15 | 149866.55 |  | 0
| 01.7.15.03-0022 | Болты стальные оцинкованные с шестигранной головкой, в комплекте с шестигранной гайкой и плоской круглой шайбой, диаметр резьбы М16 (М18), длина болта 25-200 мм | т | 0.0001 | 0 | 0 | 118690.15 | 1.15 | 136493.67 |  | 0
| 01.7.15.06-0111 | Гвозди строительные | т | 0.0001 | 0 | 0 | 70296.2 | 1.25 | 87870.25 |  | 0
| 08.1.02.11-0021 | Поковки простые строительные (скобы, закрепы, хомуты), масса 1,8 кг | кг | 9.4 | 0 | 0 | 94.04 | 1.2 | 112.85 |  | 0
| 08.3.03.06-0001 | Проволока вязальная | кг | 0.039 | 0 | 0 | 83.06 | 1.06 | 88.04 |  | 0
| 11.1.03.05-0073 | Доска необрезная хвойных пород, естественной влажности, длина 2-6,5 м, ширина 100-250, толщина 20 мм, сорт III | м3 | 0.01 | 0 | 0 | 7555 | 1.27 | 9594.85 |  | 0
|  | Итого прямые затраты | [8 empty] | 1216
|  | ФОТ | [8 empty] | 1106.26
| Пр/812-049.3-1 | НР Электротехнические установки: на других объектах | % | 97 |  | 97 |  |  |  |  | 1073.07
| Пр/774-049.3 | СП Электротехнические установки: на других объектах | % | 51 |  | 51 |  |  |  |  | 564.19
|  | Всего по позиции | [5 empty] | 19021.7333 |  | 2853.26 |  | 620 | 325.98 | 2853.26 | 109.74 | = | 1054.02 | 52.24 | = | 0 | 1073.07 | 564.19 | [5 empty] | 2
7 | ГЭСНм 08-02-189-12 | Муфта концевая термоусаживаемая наружной установки для трехжильного кабеля с изоляцией из сшитого полиэтилена, бронированного, напряжением до 10 кВ, сечением жилы: свыше 120 до 240 мм2 | ШТ | 3 |  | 3
| 571/пр_2022_п.84_т.3_стр.4_стб.3 | ЭМ *0,3; М *0; ЗТ *0,3; ЗТм *0,3
| 1 | ОТ (ЗТ) | чел.-ч. |  |  | 5.814 |  |  |  |  | 2905.26
| 2-100-03 | Рабочий 3 разряда | чел.-ч | 3.23 | 0.3 | 2.907 |  |  | 435.64 |  | 1266.41
| 2-100-05 | Рабочий 5 разряда | чел.-ч | 3.23 | 0.3 | 2.907 |  |  | 563.76 |  | 1638.85
| 2 | ЭМ | [8 empty] | 207.95
|  | ОТм(ЗТм) | чел.-ч. |  |  | 0.441 |  |  |  |  | 216.33 | [17 empty] | 1
| 91.06.06-011 | Автогидроподъемники, высота подъема 12 м | маш.-ч | 0.49 | 0.3 | 0.441 | 346.73 | 1.36 | 471.55 |  | 207.95
| 4-100-040 | ОТм(ЗТм) Средний разряд машинистов 4 | чел.-ч. | 0.49 | 0.3 | 0.441 |  |  | 490.55 |  | 216.33 | [17 empty] | 1
| 4 | М | [8 empty] | 0
| 01.3.02.09-0022 | Пропан-бутан смесь техническая | кг | 4.423 | 0 | 0 | 41.38 | 1.21 | 50.07 |  | 0
|  | Итого прямые затраты | [8 empty] | 3329.54
|  | ФОТ | [8 empty] | 3121.59
| Пр/812-049.3-1 | НР Электротехнические установки: на других объектах | % | 97 |  | 97 |  |  |  |  | 3027.94
| Пр/774-049.3 | СП Электротехнические установки: на других объектах | % | 51 |  | 51 |  |  |  |  | 1592.01
|  | Всего по позиции | [5 empty] | 2649.83 |  | 7949.49 |  | 4335.75 | 2279.62 | 7949.49 | 207.95 | = | 2905.26 | 216.33 | = | 0 | 3027.94 | 1592.01 | [5 empty] | 2
8 | ГЭСНм 08-02-191-03 | Муфта соединительная термоусаживаемая для трехжильного кабеля с изоляцией из сшитого полиэтилена, небронированного, напряжением до 10 кВ, сечением жилы: свыше 120 до 240 мм2 | ШТ | 2 |  | 2
| 571/пр_2022_п.84_т.3_стр.4_стб.3 | ЭМ *0,3; М *0; ЗТ *0,3; ЗТм *0,3
| 1 | ОТ (ЗТ) | чел.-ч. |  |  | 2.544 |  |  |  |  | 1434.21
| 2-100-05 | Рабочий 5 разряда | чел.-ч | 4.24 | 0.3 | 2.544 |  |  | 563.76 |  | 1434.21
| 4 | М | [8 empty] | 0
| 01.3.02.09-0022 | Пропан-бутан смесь техническая | кг | 1.1 | 0 | 0 | 41.38 | 1.21 | 50.07 |  | 0
|  | Итого прямые затраты | [8 empty] | 1434.21
|  | ФОТ | [8 empty] | 1434.21
| Пр/812-049.3-1 | НР Электротехнические установки: на других объектах | % | 97 |  | 97 |  |  |  |  | 1391.18
| Пр/774-049.3 | СП Электротехнические установки: на других объектах | % | 51 |  | 51 |  |  |  |  | 731.45
|  | Всего по позиции | [5 empty] | 1778.42 |  | 3556.84 |  | 1093.69 | 575.04 | 3556.84 | 0 | = | 1434.21 | 0 | = | 0 | 1391.18 | 731.45 | [5 empty] | 2
|  | Итого прямые затраты по разделу | [8 empty] | 26981.57
в том числе
|  | оплата труда | [8 empty] | 24598.54
|  | эксплуатация машин и механизмов | [8 empty] | 2383.03
в том числе
|  | эксплуатация машин и механизмов | [8 empty] | 1537.67
в том числе
|  | оплата труда машинистов (ОТм) | [8 empty] | 845.36
|  | доплаты к оплате труда машинистов | [8 empty] | 0
|  | материальные ресурсы | [8 empty] | 0
в том числе
|  | материальные ресурсы без учета дополнительной перевозки | [8 empty] | 0
|  | дополнительная перевозка материальных ресурсов | [8 empty] | 0
|  | перевозка | [8 empty] | 0
|  | Всего ФОТ (справочно) | [8 empty] | 25443.9
|  | Всего накладные расходы | [8 empty] | 24680.57
|  | Всего сметная прибыль | [8 empty] | 12976.39
|  | Итого оборудование | [8 empty] | 0
в том числе
|  | оборудование без учета дополнительной перевозки | [8 empty] | 0
|  | дополнительная перевозка оборудования | [8 empty] | 0
Итого прочие затраты
|  | Итого хозяйственный инвентарь | [8 empty] | 0
|  | Итого по разделу | [8 empty] | 64638.53
Справочно
|  | материальные ресурсы, отсутствующие в ФРСН | [8 empty] | 0
|  | оборудование, отсутствующие в ФРСН | [8 empty] | 0
|  | затраты труда рабочих |  |  |  | 49.9488
|  | затраты труда машинистов |  |  |  | 1.5543
Раздел: Монтажные работы
9 | ГЭСНм 08-02-142-01 | Устройство постели при одном кабеле в траншее | 100 м | 4.05 |  | 4.05
Объем: 4,05=405/100
| 1 | ОТ (ЗТ) | чел.-ч. |  |  | 21.465 |  |  |  |  | 10293.76
| 1-100-38 | Затраты труда рабочих (Средний разряд - 3,8) | чел.-ч. | 5.3 |  | 21.465 |  |  | 479.56 |  | 10293.76
| 2 | ЭМ | [8 empty] | 9133.93
|  | ОТм(ЗТм) | чел.-ч. |  |  | 15.795 |  |  |  |  | 7748.24 | [17 empty] | 1
| 91.14.02-001 | Автомобили бортовые, грузоподъемность до 5 т | маш.-ч | 3.9 |  | 15.795 | 477.92 | 1.21 | 578.28 |  | 9133.93
| 4-100-040 | ОТм(ЗТм) Средний разряд машинистов 4 | чел.-ч. | 3.9 |  | 15.795 |  |  | 490.55 |  | 7748.24 | [17 empty] | 1
|  | Итого прямые затраты | [8 empty] | 27175.93
|  | ФОТ | [8 empty] | 18042
| Пр/812-049.3-1 | НР Электротехнические установки: на других объектах | % | 97 |  | 97 |  |  |  |  | 17500.74
| Пр/774-049.3 | СП Электротехнические установки: на других объектах | % | 51 |  | 51 |  |  |  |  | 9201.42
|  | Всего по позиции | [5 empty] | 13303.2321 |  | 53878.09 |  | 3811.08 | 2003.76 | 53878.09 | 9133.93 | = | 10293.76 | 7748.24 | = | 0 | 17500.74 | 9201.42 | [5 empty] | 2
10 | ГЭСНм 08-02-141-10 | Кабель до 35 кВ в готовых траншеях без покрытий, с изоляцией из сшитого полиэтилена укладка в треугольник | 100 м | 4.05 |  | 4.05
Объем: 4,05=405/100
| 1 | ОТ (ЗТ) | чел.-ч. |  |  | 131.0175 |  |  |  |  | 64016.83
| 2-100-02 | Рабочий 2 разряда | чел.-ч | 2.78 |  | 11.259 |  |  | 399.03 |  | 4492.68
| 2-100-03 | Рабочий 3 разряда | чел.-ч | 8.11 |  | 32.8455 |  |  | 435.64 |  | 14308.81
| 2-100-04 | Рабочий 4 разряда | чел.-ч | 13.98 |  | 56.619 |  |  | 490.55 |  | 27774.45
| 2-100-05 | Рабочий 5 разряда | чел.-ч | 6.54 |  | 26.487 |  |  | 563.76 |  | 14932.31
| 2-100-06 | Рабочий 6 разряда | чел.-ч | 0.94 |  | 3.807 |  |  | 658.94 |  | 2508.58
| 2 | ЭМ | [8 empty] | 4066.57
|  | ОТм(ЗТм) | чел.-ч. |  |  | 3.402 |  |  |  |  | 1922.65 | [17 empty] | 1
| 91.05.05-015 | Краны на автомобильном ходу, грузоподъемность 16 т | маш.-ч | 0.02 |  | 0.081 |  |  | 1551.19 |  | 125.65
| 4-100-060 | ОТм(ЗТм) Средний разряд машинистов 6 | чел.-ч. | 0.02 |  | 0.081 |  |  | 658.94 |  | 53.37 | [17 empty] | 1
| 91.06.01-003 | Домкраты гидравлические, грузоподъемность 63-100 т | маш.-ч | 2.4 |  | 9.72 | 1.75 | 1.45 | 2.54 |  | 24.69
| 91.06.03-063 | Лебедки электрические тяговым усилием до 49,05 кН (5 т) | маш.-ч | 0.81 |  | 3.2805 | 23.43 | 1.36 | 31.86 |  | 104.52
| 91.11.01-012 | Машины монтажные для выполнения работ при прокладке и монтаже кабеля на базе автомобиля | маш.-ч | 0.81 |  | 3.2805 | 995.51 | 1.16 | 1154.79 |  | 3788.29
| 4-100-050 | ОТм(ЗТм) Средний разряд машинистов 5 | чел.-ч. | 0.81 |  | 3.2805 |  |  | 563.76 |  | 1849.41 | [17 empty] | 1
| 91.14.02-001 | Автомобили бортовые, грузоподъемность до 5 т | маш.-ч | 0.01 |  | 0.0405 | 477.92 | 1.21 | 578.28 |  | 23.42
| 4-100-040 | ОТм(ЗТм) Средний разряд машинистов 4 | чел.-ч. | 0.01 |  | 0.0405 |  |  | 490.55 |  | 19.87 | [17 empty] | 1
| 4 | М | [8 empty] | 438.09
| 01.7.15.06-0111 | Гвозди строительные | т | 0.0001 |  | 0.000405 | 70296.2 | 1.25 | 87870.25 |  | 35.59
| 08.3.03.06-0001 | Проволока вязальная | кг | 0.039 |  | 0.15795 | 83.06 | 1.06 | 88.04 |  | 13.91
| 11.1.03.05-0073 | Доска необрезная хвойных пород, естественной влажности, длина 2-6,5 м, ширина 100-250, толщина 20 мм, сорт III | м3 | 0.01 |  | 0.0405 | 7555 | 1.27 | 9594.85 |  | 388.59
|  | Итого прямые затраты | [8 empty] | 70444.14
|  | ФОТ | [8 empty] | 65939.48
| Пр/812-049.3-1 | НР Электротехнические установки: на других объектах | % | 97 |  | 97 |  |  |  |  | 63961.3
| Пр/774-049.3 | СП Электротехнические установки: на других объектах | % | 51 |  | 51 |  |  |  |  | 33629.13
|  | Всего по позиции | [5 empty] | 41490.0173 |  | 168034.57 |  | 16740.01 | 8801.45 | 168034.57 | 4066.57 | = | 64016.83 | 1922.65 | = | 438.09 | 63961.3 | 33629.13 | [5 empty] | 2
11 | ГЭСНм 08-02-147-19 | Кабель до 35 кВ по установленным конструкциям и лоткам с изоляцией из сшитого полиэтилена укладка в треугольник | 100 м | 0.15 |  | 0.15
Объем: 0,15=15/100
| 1 | ОТ (ЗТ) | чел.-ч. |  |  | 7.6185 |  |  |  |  | 3513.41
| 2-100-02 | Рабочий 2 разряда | чел.-ч | 16.7 |  | 2.505 |  |  | 399.03 |  | 999.57
| 2-100-03 | Рабочий 3 разряда | чел.-ч | 11.29 |  | 1.6935 |  |  | 435.64 |  | 737.76
| 2-100-04 | Рабочий 4 разряда | чел.-ч | 14.06 |  | 2.109 |  |  | 490.55 |  | 1034.57
| 2-100-05 | Рабочий 5 разряда | чел.-ч | 8.57 |  | 1.2855 |  |  | 563.76 |  | 724.71
| 2-100-06 | Рабочий 6 разряда | чел.-ч | 0.17 |  | 0.0255 |  |  | 658.94 |  | 16.8
| 2 | ЭМ | [8 empty] | 365.79
|  | ОТм(ЗТм) | чел.-ч. |  |  | 0.309 |  |  |  |  | 174.16 | [17 empty] | 1
| 91.05.05-015 | Краны на автомобильном ходу, грузоподъемность 16 т | маш.-ч | 0.02 |  | 0.003 |  |  | 1551.19 |  | 4.65
| 4-100-060 | ОТм(ЗТм) Средний разряд машинистов 6 | чел.-ч. | 0.02 |  | 0.003 |  |  | 658.94 |  | 1.98 | [17 empty] | 1
| 91.06.01-003 | Домкраты гидравлические, грузоподъемность 63-100 т | маш.-ч | 2 |  | 0.3 | 1.75 | 1.45 | 2.54 |  | 0.76
| 91.06.03-063 | Лебедки электрические тяговым усилием до 49,05 кН (5 т) | маш.-ч | 2.01 |  | 0.3015 | 23.43 | 1.36 | 31.86 |  | 9.61
| 91.11.01-012 | Машины монтажные для выполнения работ при прокладке и монтаже кабеля на базе автомобиля | маш.-ч | 2.01 |  | 0.3015 | 995.51 | 1.16 | 1154.79 |  | 348.17
| 4-100-050 | ОТм(ЗТм) Средний разряд машинистов 5 | чел.-ч. | 2.01 |  | 0.3015 |  |  | 563.76 |  | 169.97 | [17 empty] | 1
| 91.14.02-001 | Автомобили бортовые, грузоподъемность до 5 т | маш.-ч | 0.03 |  | 0.0045 | 477.92 | 1.21 | 578.28 |  | 2.6
| 4-100-040 | ОТм(ЗТм) Средний разряд машинистов 4 | чел.-ч. | 0.03 |  | 0.0045 |  |  | 490.55 |  | 2.21 | [17 empty] | 1
| 4 | М | [8 empty] | 242.59
| 01.7.15.03-0021 | Болты стальные оцинкованные с шестигранной головкой, в комплекте с шестигранной гайкой и плоской круглой шайбой, диаметр резьбы М10 (М12), длина болта 16-160 мм | т | 0.0029 |  | 0.000435 | 130318.74 | 1.15 | 149866.55 |  | 65.19
| 01.7.15.03-0022 | Болты стальные оцинкованные с шестигранной головкой, в комплекте с шестигранной гайкой и плоской круглой шайбой, диаметр резьбы М16 (М18), длина болта 25-200 мм | т | 0.0001 |  | 1.5e-05 | 118690.15 | 1.15 | 136493.67 |  | 2.05
| 01.7.15.06-0111 | Гвозди строительные | т | 0.0001 |  | 1.5e-05 | 70296.2 | 1.25 | 87870.25 |  | 1.32
| 08.1.02.11-0021 | Поковки простые строительные (скобы, закрепы, хомуты), масса 1,8 кг | кг | 9.4 |  | 1.41 | 94.04 | 1.2 | 112.85 |  | 159.12
| 08.3.03.06-0001 | Проволока вязальная | кг | 0.039 |  | 0.00585 | 83.06 | 1.06 | 88.04 |  | 0.52
| 11.1.03.05-0073 | Доска необрезная хвойных пород, естественной влажности, длина 2-6,5 м, ширина 100-250, толщина 20 мм, сорт III | м3 | 0.01 |  | 0.0015 | 7555 | 1.27 | 9594.85 |  | 14.39
|  | Итого прямые затраты | [8 empty] | 4295.95
|  | ФОТ | [8 empty] | 3687.57
| Пр/812-049.3-1 | НР Электротехнические установки: на других объектах | % | 97 |  | 97 |  |  |  |  | 3576.94
| Пр/774-049.3 | СП Электротехнические установки: на других объектах | % | 51 |  | 51 |  |  |  |  | 1880.66
|  | Всего по позиции | [5 empty] | 65023.6667 |  | 9753.55 |  | 620 | 325.98 | 9753.55 | 365.79 | = | 3513.41 | 174.16 | = | 242.59 | 3576.94 | 1880.66 | [5 empty] | 2
12 | ГЭСНм 08-02-191-03 | Муфта соединительная термоусаживаемая для трехжильного кабеля с изоляцией из сшитого полиэтилена, небронированного, напряжением до 10 кВ, сечением жилы: свыше 120 до 240 мм2 | ШТ | 2 |  | 2
| 1 | ОТ (ЗТ) | чел.-ч. |  |  | 8.48 |  |  |  |  | 4780.68
| 2-100-05 | Рабочий 5 разряда | чел.-ч | 4.24 |  | 8.48 |  |  | 563.76 |  | 4780.68
| 4 | М | [8 empty] | 110.15
| 01.3.02.09-0022 | Пропан-бутан смесь техническая | кг | 1.1 |  | 2.2 | 41.38 | 1.21 | 50.07 |  | 110.15
|  | Итого прямые затраты | [8 empty] | 4890.83
|  | ФОТ | [8 empty] | 4780.68
| Пр/812-049.3-1 | НР Электротехнические установки: на других объектах | % | 97 |  | 97 |  |  |  |  | 4637.26
| Пр/774-049.3 | СП Электротехнические установки: на других объектах | % | 51 |  | 51 |  |  |  |  | 2438.15
|  | Всего по позиции | [5 empty] | 5983.12 |  | 11966.24 |  | 1093.69 | 575.04 | 11966.24 | 0 | = | 4780.68 | 0 | = | 110.15 | 4637.26 | 2438.15 | [5 empty] | 2
13 | ГЭСНм 08-02-189-12 | Муфта концевая термоусаживаемая наружной установки для трехжильного кабеля с изоляцией из сшитого полиэтилена, бронированного, напряжением до 10 кВ, сечением жилы: свыше 120 до 240 мм2 | ШТ | 3 |  | 3
| 1 | ОТ (ЗТ) | чел.-ч. |  |  | 19.38 |  |  |  |  | 9684.18
| 2-100-03 | Рабочий 3 разряда | чел.-ч | 3.23 |  | 9.69 |  |  | 435.64 |  | 4221.35
| 2-100-05 | Рабочий 5 разряда | чел.-ч | 3.23 |  | 9.69 |  |  | 563.76 |  | 5462.83
| 2 | ЭМ | [8 empty] | 693.18
|  | ОТм(ЗТм) | чел.-ч. |  |  | 1.47 |  |  |  |  | 721.11 | [17 empty] | 1
| 91.06.06-011 | Автогидроподъемники, высота подъема 12 м | маш.-ч | 0.49 |  | 1.47 | 346.73 | 1.36 | 471.55 |  | 693.18
| 4-100-040 | ОТм(ЗТм) Средний разряд машинистов 4 | чел.-ч. | 0.49 |  | 1.47 |  |  | 490.55 |  | 721.11 | [17 empty] | 1
| 4 | М | [8 empty] | 664.38
| 01.3.02.09-0022 | Пропан-бутан смесь техническая | кг | 4.423 |  | 13.269 | 41.38 | 1.21 | 50.07 |  | 664.38
|  | Итого прямые затраты | [8 empty] | 11762.85
|  | ФОТ | [8 empty] | 10405.29
| Пр/812-049.3-1 | НР Электротехнические установки: на других объектах | % | 97 |  | 97 |  |  |  |  | 10093.13
| Пр/774-049.3 | СП Электротехнические установки: на других объектах | % | 51 |  | 51 |  |  |  |  | 5306.7
|  | Всего по позиции | [5 empty] | 9054.2267 |  | 27162.68 |  | 4335.75 | 2279.62 | 27162.68 | 693.18 | = | 9684.18 | 721.11 | = | 664.38 | 10093.13 | 5306.7 | [5 empty] | 2
14 | ГЭСНм 08-02-143-07 | Покрытие кабеля, проложенного в траншее, плитами из полимернаполненных материалов в один ряд, расположенными вдоль кабельной линии: размером 48х36 см | 100 м | 4.05 |  | 4.05
Объем: 4,05=405/100
| 1 | ОТ (ЗТ) | чел.-ч. |  |  | 16.8885 |  |  |  |  | 6924.45
| 1-100-23 | Средний разряд работы 2,3 | чел.-ч. | 4.17 |  | 16.8885 |  |  | 410.01 |  | 6924.45
| 2 | ЭМ | [8 empty] | 1171.02
|  | ОТм(ЗТм) | чел.-ч. |  |  | 2.025 |  |  |  |  | 993.36 | [17 empty] | 1
| 91.14.02-001 | Автомобили бортовые, грузоподъемность до 5 т | маш.-ч | 0.5 |  | 2.025 | 477.92 | 1.21 | 578.28 |  | 1171.02
| 4-100-040 | ОТм(ЗТм) Средний разряд машинистов 4 | чел.-ч. | 0.5 |  | 2.025 |  |  | 490.55 |  | 993.36 | [17 empty] | 1
| 4 | М | [8 empty] | 0
|  | Итого прямые затраты | [8 empty] | 9088.83
|  | ФОТ | [8 empty] | 7917.81
| Пр/812-049.3-1 | НР Электротехнические установки: на других объектах | % | 97 |  | 97 |  |  |  |  | 7680.28
| Пр/774-049.3 | СП Электротехнические установки: на других объектах | % | 51 |  | 51 |  |  |  |  | 4038.08
|  | Всего по позиции | [5 empty] | 5137.5778 |  | 20807.19 |  | 3537.85 | 1860.11 | 20807.19 | 1171.02 | = | 6924.45 | 993.36 | = | 0 | 7680.28 | 4038.08 | [5 empty] | 2
15 | ГЭСНм 08-02-177-01 | Указатель месторасположения трассы кабелей, проложенных в земле | ШТ | 4 |  | 4
| 1 | ОТ (ЗТ) | чел.-ч. |  |  | 2.04 |  |  |  |  | 978.3
| 1-100-38 | Затраты труда рабочих (Средний разряд - 3,8) | чел.-ч. | 0.51 |  | 2.04 |  |  | 479.56 |  | 978.3
| 4 | М | [8 empty] | 1878.04
| 08.3.05.02-0021 | Прокат листовой горячекатаный, марки стали Ст3сп, Ст3пс, ширина 1200-3000 мм, толщина 1-8 мм | т | 0.00106 |  | 0.00424 | 71131.5 | 0.86 | 61173.09 |  | 259.37
| 08.3.08.02-0058 | Уголок стальной горячекатаный равнополочный, марки стали Ст3сп, Ст3пс, ширина полок 35-56 мм, толщина полки 3-5 мм | т | 0.00509 |  | 0.02036 |  |  | 55303.81 |  | 1125.99
| 14.4.04.11-0010 | Эмаль на основе сополимера винилхлорида с винилацетатом, цвет серебристый | т | 0.0002 |  | 0.0008 | 360146.05 | 1.71 | 615849.75 |  | 492.68
|  | Итого прямые затраты | [8 empty] | 2856.34
|  | ФОТ | [8 empty] | 978.3
| Пр/812-049.3-1 | НР Электротехнические установки: на других объектах | % | 97 |  | 97 |  |  |  |  | 948.95
| Пр/774-049.3 | СП Электротехнические установки: на других объектах | % | 51 |  | 51 |  |  |  |  | 498.93
|  | Всего по позиции | [5 empty] | 1076.055 |  | 4304.22 |  | 1860.69 | 978.3 | 4304.22 | 0 | = | 978.3 | 0 | = | 1878.04 | 948.95 | 498.93 | [5 empty] | 2
|  | Итого прямые затраты по разделу | [8 empty] | 130514.87
в том числе
|  | оплата труда | [8 empty] | 100191.61
|  | эксплуатация машин и механизмов | [8 empty] | 26990.01
в том числе
|  | эксплуатация машин и механизмов | [8 empty] | 15430.49
в том числе
|  | оплата труда машинистов (ОТм) | [8 empty] | 11559.52
|  | доплаты к оплате труда машинистов | [8 empty] | 0
|  | материальные ресурсы | [8 empty] | 3333.25
в том числе
|  | материальные ресурсы без учета дополнительной перевозки | [8 empty] | 3333.25
|  | дополнительная перевозка материальных ресурсов | [8 empty] | 0
|  | перевозка | [8 empty] | 0
|  | Всего ФОТ (справочно) | [8 empty] | 111751.13
|  | Всего накладные расходы | [8 empty] | 108398.6
|  | Всего сметная прибыль | [8 empty] | 56993.07
|  | Итого оборудование | [8 empty] | 0
в том числе
|  | оборудование без учета дополнительной перевозки | [8 empty] | 0
|  | дополнительная перевозка оборудования | [8 empty] | 0
Итого прочие затраты
|  | Итого хозяйственный инвентарь | [8 empty] | 0
|  | Итого по разделу | [8 empty] | 295906.54
Справочно
|  | материальные ресурсы, отсутствующие в ФРСН | [8 empty] | 0
|  | оборудование, отсутствующие в ФРСН | [8 empty] | 0
|  | затраты труда рабочих |  |  |  | 206.8895
|  | затраты труда машинистов |  |  |  | 23.001
Раздел: Материалы не учтенные ценником
16 | 21.1.07.02-1058 | Кабель силовой с алюминиевыми жилами АПвПуг 1х240мк/50-20000 | 1000 м | 1.2852 |  | 1.2852 | 1119481.8 | 1.22 | 1365767.8 |  | 1755284.78
Объем: 1,2852=1285,2/1000
|  | Всего по позиции | [5 empty] | 1365767.8027 |  | 1755284.78 |  | 0 | 0 | 1755284.78 | 0 | = | 0 | 0 | = | 1755284.78 | 0 | 0 | [5 empty] | 2
17 | 20.2.09.08-1152 | Муфта кабельная концевая с болтовыми наконечниками, термоусаживаемая наружной установки на напряжение до 10 кВ для одножильных экранированных кабелей с изоляцией из сшитого полиэтилена, сечением жил 150-240 мм2 | ШТ | 3 |  | 3 | 1020.62 | 1.48 | 1510.52 |  | 4531.56
|  | Всего по позиции | [5 empty] | 1510.52 |  | 4531.56 |  | 0 | 0 | 4531.56 | 0 | = | 0 | 0 | = | 4531.56 | 0 | 0 | [5 empty] | 2
18 | 20.2.09.04-0010 | Муфта термоусаживаемая соединительная для кабеля с полиэтиленовой или бумажной изоляцией на напряжение до 10 кВ, марка СТп-10-3х(150-240) мм2 | ШТ | 2 |  | 2 | 6140.95 | 1.48 | 9088.61 |  | 18177.22
|  | Всего по позиции | [5 empty] | 9088.61 |  | 18177.22 |  | 0 | 0 | 18177.22 | 0 | = | 0 | 0 | = | 18177.22 | 0 | 0 | [5 empty] | 2
19 | 20.2.02.07-1018 | Плита из полимернаполненной композиции на основе волластонита для закрытия кабеля ПЗК, размеры 480х360 мм | ШТ | 844 |  | 844 | 80.81 | 1.27 | 102.63 |  | 86619.72
|  | Всего по позиции | [5 empty] | 102.63 |  | 86619.72 |  | 0 | 0 | 86619.72 | 0 | = | 0 | 0 | = | 86619.72 | 0 | 0 | [5 empty] | 2
20 | 02.3.01.02-1104 | Песок природный для строительных работ I класс, средний | м3 | 32.4 |  | 32.4 | 573.7 | 1.93 | 1107.24 |  | 35874.58
|  | Всего по позиции | [5 empty] | 1107.2401 |  | 35874.58 |  | 0 | 0 | 35874.58 | 0 | = | 0 | 0 | = | 35874.58 | 0 | 0 | [5 empty] | 1
21 | 22.2.02.23-0300 | Таблички-указатели кабельных трасс металлические односторонние, размеры 300х400х0,8 мм | 100 ШТ | 0.04 |  | 0.04 | 58449.1 | 1.13 | 66047.48 |  | 2641.9
Объем: 0,04=4/100
|  | Всего по позиции | [5 empty] | 66047.5 |  | 2641.9 |  | 0 | 0 | 2641.9 | 0 | = | 0 | 0 | = | 2641.9 | 0 | 0 | [5 empty] | 2
|  | Итого прямые затраты по разделу | [8 empty] | 1903129.76
в том числе
|  | оплата труда | [8 empty] | 0
|  | эксплуатация машин и механизмов | [8 empty] | 0
в том числе
|  | эксплуатация машин и механизмов | [8 empty] | 0
в том числе
|  | оплата труда машинистов (ОТм) | [8 empty] | 0
|  | доплаты к оплате труда машинистов | [8 empty] | 0
|  | материальные ресурсы | [8 empty] | 1903129.76
в том числе
|  | материальные ресурсы без учета дополнительной перевозки | [8 empty] | 1903129.76
|  | дополнительная перевозка материальных ресурсов | [8 empty] | 0
|  | перевозка | [8 empty] | 0
|  | Всего ФОТ (справочно) | [8 empty] | 0
|  | Всего накладные расходы | [8 empty] | 0
|  | Всего сметная прибыль | [8 empty] | 0
|  | Итого оборудование | [8 empty] | 0
в том числе
|  | оборудование без учета дополнительной перевозки | [8 empty] | 0
|  | дополнительная перевозка оборудования | [8 empty] | 0
Итого прочие затраты
|  | Итого хозяйственный инвентарь | [8 empty] | 0
|  | Итого по разделу | [8 empty] | 1903129.76
Справочно
|  | материальные ресурсы, отсутствующие в ФРСН | [8 empty] | 0
|  | оборудование, отсутствующие в ФРСН | [8 empty] | 0
|  | затраты труда рабочих |  |  |  | 0
|  | затраты труда машинистов |  |  |  | 0
Раздел: Пусконаладочные работы
22 | ГЭСНп 01-11-024-02 | Фазировка электрической линии или трансформатора с сетью напряжением: свыше 1 кВ | ШТ | 6 |  | 6
| 1 | ОТ (ЗТ) | чел.-ч. |  |  | 9.72 |  |  |  |  | 6333.75
| 2-100-06 | Рабочий 6 разряда | чел.-ч | 0.81 |  | 4.86 |  |  | 658.94 |  | 3202.45
| 3-200-03 | Инженер III категории | чел.-ч | 0.81 |  | 4.86 |  |  | 644.3 |  | 3131.3
|  | Итого прямые затраты | [8 empty] | 6333.75
|  | ФОТ | [8 empty] | 6333.75
| Пр/812-083.0-1 | НР Пусконаладочные работы | % | 74 |  | 74 |  |  |  |  | 4686.98
| Пр/774-083.0 | СП Пусконаладочные работы | % | 36 |  | 36 |  |  |  |  | 2280.15
|  | Всего по позиции | [5 empty] | 2216.8133 |  | 13300.88 |  | 5786.39 | 2815 | 13300.88 | 0 | = | 6333.75 | 0 | = | 0 | 4686.98 | 2280.15 | 13300.88 | 10640.7 | 2660.18 | 200001 | 22 | 4
23 | ГЭСНп 01-11-028-01 | Измерение сопротивления изоляции (на линию) мегаомметром кабельных и других линий напряжением до 1 кВ, предназначенных для передачи электроэнергии к распределительным устройствам, щитам, шкафам, коммутационным аппаратам и электропотребителям | ШТ | 3 |  | 3
| 1 | ОТ (ЗТ) | чел.-ч. |  |  | 0.96 |  |  |  |  | 625.55
| 2-100-06 | Рабочий 6 разряда | чел.-ч | 0.16 |  | 0.48 |  |  | 658.94 |  | 316.29
| 3-200-03 | Инженер III категории | чел.-ч | 0.16 |  | 0.48 |  |  | 644.3 |  | 309.26
|  | Итого прямые затраты | [8 empty] | 625.55
|  | ФОТ | [8 empty] | 625.55
| Пр/812-083.0-1 | НР Пусконаладочные работы | % | 74 |  | 74 |  |  |  |  | 462.91
| Пр/774-083.0 | СП Пусконаладочные работы | % | 36 |  | 36 |  |  |  |  | 225.2
|  | Всего по позиции | [5 empty] | 437.8867 |  | 1313.66 |  | 2893.19 | 1407.5 | 1313.66 | 0 | = | 625.55 | 0 | = | 0 | 462.91 | 225.2 | 1313.66 | 1050.93 | 262.73 | 200001 | 23 | 4
24 | ГЭСНп 01-12-027-01 | Испытание кабеля силового длиной до 500 м напряжением: до 10 кВ | испытание | 3 |  | 3
| 1 | ОТ (ЗТ) | чел.-ч. |  |  | 14.58 |  |  |  |  | 8499.07
| 2-100-04 | Рабочий 4 разряда | чел.-ч | 1.94 |  | 5.82 |  |  | 490.55 |  | 2855
| 3-200-03 | Инженер III категории | чел.-ч | 2.92 |  | 8.76 |  |  | 644.3 |  | 5644.07
|  | Итого прямые затраты | [8 empty] | 8499.07
|  | ФОТ | [8 empty] | 8499.07
| Пр/812-083.0-1 | НР Пусконаладочные работы | % | 74 |  | 74 |  |  |  |  | 6289.31
| Пр/774-083.0 | СП Пусконаладочные работы | % | 36 |  | 36 |  |  |  |  | 3059.67
|  | Всего по позиции | [5 empty] | 5949.35 |  | 17848.05 |  | 2519.37 | 1225.64 | 17848.05 | 0 | = | 8499.07 | 0 | = | 0 | 6289.31 | 3059.67 | 17848.05 | 14278.44 | 3569.61 | 200001 | 24 | 4
|  | Итого прямые затраты по разделу | [8 empty] | 15458.37
в том числе
|  | оплата труда | [8 empty] | 15458.37
|  | эксплуатация машин и механизмов | [8 empty] | 0
в том числе
|  | эксплуатация машин и механизмов | [8 empty] | 0
в том числе
|  | оплата труда машинистов (ОТм) | [8 empty] | 0
|  | доплаты к оплате труда машинистов | [8 empty] | 0
|  | материальные ресурсы | [8 empty] | 0
в том числе
|  | материальные ресурсы без учета дополнительной перевозки | [8 empty] | 0
|  | дополнительная перевозка материальных ресурсов | [8 empty] | 0
|  | перевозка | [8 empty] | 0
|  | Всего ФОТ (справочно) | [8 empty] | 15458.37
|  | Всего накладные расходы | [8 empty] | 11439.2
|  | Всего сметная прибыль | [8 empty] | 5565.02
|  | Итого оборудование | [8 empty] | 0
в том числе
|  | оборудование без учета дополнительной перевозки | [8 empty] | 0
|  | дополнительная перевозка оборудования | [8 empty] | 0
Итого прочие затраты
|  | Итого хозяйственный инвентарь | [8 empty] | 0
|  | Итого по разделу | [8 empty] | 32462.59
Справочно
|  | материальные ресурсы, отсутствующие в ФРСН | [8 empty] | 0
|  | оборудование, отсутствующие в ФРСН | [8 empty] | 0
|  | затраты труда рабочих |  |  |  | 25.26
|  | затраты труда машинистов |  |  |  | 0
ИТОГИ ПО СМЕТЕ
|  | ВСЕГО строительные работы | [8 empty] | 651332.04
в том числе
|  | Всего прямые затраты | [8 empty] | 334995.34
в том числе
|  | оплата труда (ОТ) | [8 empty] | 214941.82
|  | эксплуатация машин и механизмов | [8 empty] | 9338.06
в том числе
|  | эксплуатация машин и механизмов | [8 empty] | 6755.31
в том числе
|  | оплата труда машинистов (ОТм) | [8 empty] | 2582.75
|  | доплаты к оплате труда машинистов | [8 empty] | 0
|  | материальные ресурсы | [8 empty] | 110715.46
в том числе
|  | материальные ресурсы без учета дополнительной перевозки | [8 empty] | 110715.46
|  | дополнительная перевозка материальных ресурсов | [8 empty] | 0
|  | перевозка | [8 empty] | 0
|  | ФОТ (справочно) | [8 empty] | 217524.57
|  | накладные расходы | [8 empty] | 204471.22
|  | сметная прибыль | [8 empty] | 111865.48
|  | ВСЕГО монтажные работы | [8 empty] | 2227800.25
в том числе
|  | Всего прямые затраты | [8 empty] | 2024751.62
в том числе
|  | оплата труда (ОТ) | [8 empty] | 124790.15
|  | эксплуатация машин и механизмов | [8 empty] | 29373.04
в том числе
|  | эксплуатация машин и механизмов | [8 empty] | 16968.16
в том числе
|  | оплата труда машинистов (ОТм) | [8 empty] | 12404.88
|  | доплаты к оплате труда машинистов | [8 empty] | 0
|  | материальные ресурсы | [8 empty] | 1870588.43
в том числе
|  | материальные ресурсы без учета дополнительной перевозки | [8 empty] | 1870588.43
|  | дополнительная перевозка материальных ресурсов | [8 empty] | 0
|  | перевозка | [8 empty] | 0
|  | ФОТ (справочно) | [8 empty] | 137195.03
|  | накладные расходы | [8 empty] | 133079.17
|  | сметная прибыль | [8 empty] | 69969.46
|  | ВСЕГО оборудование | [8 empty] | 0
в том числе
|  | оборудование без учета дополнительной перевозки | [8 empty] | 0
|  | дополнительная перевозка оборудования | [8 empty] | 0
|  | ВСЕГО прочие затраты | [8 empty] | 32462.59
в том числе
прочие затраты
|  | Хозяйственный инвентарь | [8 empty] | 0
|  | Пусконаладочные работы | [8 empty] | 32462.59
в том числе
|  | Всего прямые затраты | [8 empty] | 15458.37
в том числе
|  | оплата труда (ОТ) | [8 empty] | 15458.37
|  | эксплуатация машин и механизмов | [8 empty] | 0
в том числе
|  | эксплуатация машин и механизмов | [8 empty] | 0
в том числе
|  | оплата труда машинистов (ОТм) | [8 empty] | 0
|  | доплаты к оплате труда машинистов | [8 empty] | 0
|  | материальные ресурсы | [8 empty] | 0
в том числе
|  | материальные ресурсы без учета дополнительной перевозки | [8 empty] | 0
|  | дополнительная перевозка материальных ресурсов | [8 empty] | 0
|  | перевозка | [8 empty] | 0
|  | ФОТ (справочно) | [8 empty] | 15458.37
|  | накладные расходы | [8 empty] | 11439.2
|  | сметная прибыль | [8 empty] | 5565.02
|  | ВСЕГО по смете | [8 empty] | 2911594.88
в том числе
|  | Всего прямые затраты | [8 empty] | 2375205.33
в том числе
|  | оплата труда (ОТ) | [8 empty] | 355190.34
|  | эксплуатация машин и механизмов | [8 empty] | 38711.1
в том числе
|  | эксплуатация машин и механизмов | [8 empty] | 23723.47
в том числе
|  | оплата труда машинистов (ОТм) | [8 empty] | 14987.63
|  | доплаты к оплате труда машинистов | [8 empty] | 0
|  | материальные ресурсы | [8 empty] | 1981303.89
в том числе
|  | материальные ресурсы без учета дополнительной перевозки | [8 empty] | 1981303.89
|  | дополнительная перевозка материальных ресурсов | [8 empty] | 0
|  | перевозка | [8 empty] | 0
|  | Всего ФОТ (справочно) | [8 empty] | 370177.97
|  | Всего накладные расходы | [8 empty] | 348989.59
|  | Всего сметная прибыль | [8 empty] | 187399.96
|  | Всего оборудование | [8 empty] | 0
в том числе
|  | оборудование без учета дополнительной перевозки | [8 empty] | 0
|  | дополнительная перевозка оборудования | [8 empty] | 0
|  | Всего прочие затраты | [8 empty] | 32462.59
Справочно
|  | материальные ресурсы, отсутствующие в ФРСН | [8 empty] | 0
|  | оборудование, отсутствующие в ФРСН | [8 empty] | 0
|  | затраты труда рабочих |  |  |  | 822.749
|  | затраты труда машинистов |  |  |  | 29.8203
|  | Итого | [8 empty] | 2911594.88
|  | Инженерно-геодезические работы | [8 empty] | 161493.37
|  | Проектные работы | [8 empty] | 31609.75
|  | Итого | [8 empty] | 3104698
|  | НДС | 20% | [7 empty] | 620939.6
|  | Всего по смете | [8 empty] | 3725637.6
Составил | [6 empty] | Мишкина З.И.
[должность,подпись(инициалы,фамилия)]
Проверил | [6 empty] | Сукочев А.А.
[должность,подпись(инициалы,фамилия)]

## Source
0 | Smeta.RU (495) 974-1589 |  | _PS_ |  | 0 | 0 | 0 | Smeta.RU |  | 0 | 34136 | 10 | 11 | 11 | 0 | 0
1 | 552 | 0 | 493 | 0 | Новый объект | КЛ-10кВ |  | 0 |  | 0 | 0 | 523 |  | 0 | 0 | 7 | 0 |  | 4 |  | 0 | [5 empty] | Мишкина З.И. |  | Сукочев А.А. | [23 empty] | 0 | [5 empty] | Сметные нормы списания | Коды ценников | 0 | 0 | 0 | 0 | 1 | 0 | 6 | 2 | 1 | 1 | 0 | 0 | 1 | 0 | 0 | ФСНБ-2022_И12 | Версия 1.11.0 для ФСНБ-2022 И12 | ФСНБ-2022 - Изменения И12 | ФСНБ-2022 - Изменения И12 | ФСНБ-2022 - Изменения И12 | ФСНБ-2022 - Изменения И12 | Поправки для ФСНБ-2022 от 17.12.2024 г И12 (55/пр) Реконструкция | 0 | 0 | 487063560 |  |  | 12 | [5 empty] | Приказ Минстроя России от 30.12.2021 г. № 1046/пр | ГСН | 45603 | 505 | 12 | Приказ Минстроя России от 18.05.2022 г. № 378/пр, Приказ Минстроя России от 26.08.2022 г. № 703/пр, Приказ Минстроя России от 26.10.2022 г. № 905/пр; Приказ Минстроя России от 27.12.2022 г. № 1133/пр; Приказ Минстроя России от 10.02.2023 г. № 84/пр; Приказ Минстроя России от 11.05.2023 г. № 335/пр; Приказ Минстроя России от 02.08.2023 г. № 551/пр; Приказ Минстроя России от 14.11.2023 г. № 817/пр; Приказ Минстроя России от 16.02.2024 г. № 102/пр; Приказ Минстроя России от 13.05.2024 г. № 323/пр; Приказ Минстроя России от 09.08.2024 г. № 524/пр; Приказ Минстроя России от 07.11.2024 г. № 747/пр |  |  | 0 | [29 empty] | 0
15 | 1
52 | 552 | 1 | 12 | 0 | Новый объект | КЛ-10кВ | [7 empty] | 9682984.71 | 7694835.7 | 180708.53 | 105679.74 | 1701760.74 | 0 | 4038.517 | 199.1211 | 0 | 1700260.18 | 896163.21 | 0 | 0 | 0 | 0 | 0 | 0 | 0 | 0 | 0 | 0 | 0 | 0 | 0 | 0 | 0 | 0 | 0 | 0 | 12279408.1 | 3354556.18 | 8861652.05 | 63199.87 | 7694835.7 | 7694835.7 | 0 | 7694835.7 | 0 | 0 | 0 | 0 | 0 | 0 | 0 | 0 | 0 | 0 | 0 | 0 | 0 | 0 | 0 | 0 | 0 | 0 | 0 | 0 | 0 | 0 | 0 | 0 | 0 | 0 | 0 | 0 | 0 | 0 | 0 | 0 | 0 | 0 | 0 | 0 | 0 | 0 | 0 | 0 | 0 | 0 | 0 | 0 | 0 | 0 | 0 | 0 | 0 | 0 | 0 | 0 | 0 | 0 | 0 | 0 | 0 | 0 | 0 | 0 | 0 | 0 | 0 | 0 | 0 | 0 | 0 | 0 | 0 | 0 | 0 | 0 | 0 | 0 | 0 | 0 | 0 | 0 | 0 | 0 | 0 | 0 | 0 | 0 | 0 | 0 | 0 | 0 | 0 | 0 | 0 | 0 | 0 | 0 | 0 | 0 | 0 | 0 | 0 | 0 | 0 | 0 | 0 | 0 | 0 | 0 | 0 | 0 | 0 | 0 | 0 | 0 | 0 | 0 | 0 | 0 | 0 | 0 | 0 | 0 | 0 | 0 | 0 | 0 | 0 | 0 | 0 | 0 | 0 | 0 | 0 | 0 | 0 | 0 | 0 | 0 | 0 | 0 | 0 | 0 | 0 | 0 | 0 | 0 | 0 | 0 | 0 | 0 | 0 | 0 | 0 | 0 | 0 | 0 | 0
3 | 0 |  | 222 |  | Новая локальная смета | Реконструкция 2КЛ-10кВ ПС-596 до РТП-12 по адресу: г. Москва, поселение Рязановское, мкр. "Родники". Инв. № 43315095 |  | 0 |  | -1 | Новая локальная смета | [6 empty] | 0 |  |  | 0 | [53 empty] | 0 | [7 empty] | 0 | 0
52 | 0 | 3 | 20 | 0 | Новая локальная смета | Реконструкция 2КЛ-10кВ ПС-596 до РТП-12 по адресу: г. Москва, поселение Рязановское, мкр. "Родники". Инв. № 43315095 | [7 empty] | 7307779.38 | 5713531.81 | 156985.06 | 90692.11 | 1346570.4 | 0 | 3215.768 | 169.3008 | 0 | 1351270.59 | 708763.25 | 0 | 0 | 0 | 0 | 0 | 0 | 0 | 0 | 0 | 0 | 0 | 0 | 0 | 0 | 0 | 0 | 0 | 0 | 9367813.22 | 2703224.14 | 6633851.8 | 30737.28 | 5713531.81 | 5713531.81 | 0 | 5713531.81 | 0 | 0 | 0 | 0 | 0 | 0 | 0 | 0 | 0 | 0 | 0 | 0 | 0 | 0 | 0 | 0 | 0 | 0 | 0 | 0 | 0 | 0 | 0 | 0 | 0 | 0 | 0 | 0 | 0 | 0 | 0 | 0 | 0 | 0 | 0 | 0 | 0 | 0 | 0 | 0 | 0 | 0 | 0 | 0 | 0 | 0 | 0 | 0 | 0 | 0 | 0 | 0 | 0 | 0 | 0 | 0 | 0 | 0 | 0 | 0 | 0 | 0 | 0 | 0 | 0 | 0 | 0 | 0 | 0 | 0 | 0 | 0 | 0 | 0 | 0 | 0 | 0 | 0 | 0 | 0 | 0 | 0 | 0 | 0 | 0 | 0 | 0 | 0 | 0 | 0 | 0 | 0 | 0 | 0 | 0 | 0 | 0 | 0 | 0 | 0 | 0 | 0 | 0 | 0 | 0 | 0 | 0 | 0 | 0 | 0 | 0 | 0 | 0 | 0 | 0 | 0 | 0 | 0 | 0 | 0 | 0 | 0 | 0 | 0 | 0 | 0 | 0 | 0 | 0 | 0 | 0 | 0 | 0 | 0 | 0 | 0 | 0 | 0 | 0 | 0 | 0 | 0 | 0 | 0 | 0 | 0 | 0 | 0 | 0 | 0 | 0 | 0 | 0 | 0 | 0
4 | 0 |  | 35 |  | Новый раздел | Землянные работы |  | 0 |  | 0 | [7 empty] | 0 |  |  | 0 | [53 empty] | 0 | [11 empty] | 0
52 | 0 | 4 | 24 | 0 | Новый раздел | Землянные работы | [7 empty] | 1202816.88 | 243925.84 | 22017.31 | 8417.84 | 928455.89 | 0 | 2341.7592 | 17.16 | 0 | 869259.93 | 455760.51 | 0 | 0 | 1202816.88 | 243925.84 | 22017.31 | 8417.84 | 928455.89 | 0 | 2341.7592 | 17.16 | 0 | 869259.93 | 455760.51 | 0 | 0 | 0 | 0 | 0 | 2527837.32 | 2527837.32 | 0 | 0 | 243925.84 | 243925.84 | 0 | 243925.84 | 0 | 0 | 0 | 0 | 0 | 0 | 0 | 0 | 0 | 0 | 0 | 0 | 0 | 0 | 0 | 0 | 0 | 0 | 0 | 0 | 0 | 0 | 0 | 0 | 0 | 0 | 0 | 2527837.32 | 2527837.32 | 0 | 0 | 243925.84 | 243925.84 | 0 | 243925.84 | 0 | 0 | 0 | 0 | 0 | 0 | 0 | 0 | 0 | 0 | 0 | 0 | 0 | 0 | 0 | 0 | 0 | 0 | 0 | 0 | 0 | 0 | 0 | 0 | 0 | 0 | 0 | 0 | 0 | 0 | 0 | 0 | 0 | 0 | 0 | 0 | 0 | 0 | 0 | 0 | 0 | 0 | 0 | 0 | 0 | 0 | 0 | 0 | 0 | 0 | 0 | 0 | 0 | 0 | 0 | 0 | 0 | 0 | 0 | 0 | 0 | 0 | 0 | 0 | 0 | 0 | 0 | 0 | 0 | 0 | 0 | 0 | 0 | 0 | 0 | 0 | 0 | 0 | 0 | 0 | 0 | 0 | 0 | 0 | 0 | 0 | 0 | 0 | 0 | 0 | 0 | 0 | 0 | 0 | 0 | 0 | 0 | 0 | 0 | 0 | 0 | 0 | 0 | 0 | 0 | 0 | 0 | 0 | 0 | 0 | 0 | 0 | 0 | 0 | 0 | 0 | 0 | 0 | 0 | 0
17 | 0 | 1 | 1 | 1 | 01-02-057-02 | Разработка грунта вручную в траншеях глубиной до 2 м без креплений с откосами, группа грунтов: 2 | 100 м3 | 6.336 | 0 | 6.336 |  |  |  | 447753.8 | 0 | 0 | 0 | 447753.8 | 0 | 1122.1056 | 0 | 0 | 398500.88 | 179101.52 |  | 65174513 | 70668.213 | 0 | 0 | 0 | 70668.213 | 0 | 177.1 | 0 | 0 | 61450.62 | 0 | 0 | 0 | 61450.62 | 0 | 154 | 0 | 0 | 89 | 40 | 1 | 1 |  |  | 1 | 1 | 1 | 1 |  |  |  |  | 0 | 1 | ГЭСН-2022, 01-02-057-02, приказ Минстроя России от 18.05.2022 г. № 378/пр |  |  | 1003 | 0 |  | 0 | 2 | 0 | 1 | 1 | 1 | 1 | 1 | 1 |  | 89 | 40 |  |  |  | 0 | 0 | 0 | [5 empty] | 0 | Поправка: Прил. 1.12, п.3.184. Наименование: Разработка и обратная засыпка вручную сильно налипающего на инструменты грунта 2 группы | 0 | 447753.8 | 0 | 0 | 0 | 399.03 | 0 | 177.1 | 0 | 0 | 398500.882 | 179101.52 |  | 1 |  |  |  |  | *1,15 |  | *1,15 |  |  |  |  | 0 | 0 | 1 | 1 |  |  |  | 1007 | 100 м3 | 100 м3 | 100 | [6 empty] | 64850978 | 2 | Общестроительные работы | 1 | Земляные работы | 1 | 1003 | Земляные работы, выполняемые: ручным способом | ФЕР-01 |  | Поправка: Прил. 1.12, п.3.184. |  | 0 | 0 | 0 | 0 | 0 | 0 | 154 | 0 | 0 | [17 empty] | 0 | 0 | 0 |  |  |  |  | 89 | 40 |  |  |  |  | 1 |  | -696138492 | 2 | 1 | -2 | 0 | 0 | 0 | 1025356.2 | 1025356.2 | 0 | 0 |  | 0 | 0 | 0 |  | 0 | 1 | 0 | 0 | 0 | 0 | Пр/812-001.2-1 | Пр/774-001.2 | Земляные работы, выполняемые: ручным способом | Земляные работы, выполняемые: ручным способом | 0
17 | 0 | 2 | 2 | 2 | 01-02-061-01 | Засыпка вручную траншей, пазух котлованов и ям, группа грунтов: 1 | 100 м3 | 6.336 | 0 | 6.336 |  |  |  | 235960.51 | 0 | 0 | 0 | 235960.51 | 0 | 616.8096 | 0 | 0 | 210004.85 | 94384.2 |  | 65174513 | 37241.2425 | 0 | 0 | 0 | 37241.2425 | 0 | 97.35 | 0 | 0 | 33855.675 | 0 | 0 | 0 | 33855.675 | 0 | 88.5 | 0 | 0 | 89 | 40 | 1 | 1 |  |  | 1 | 1 | 1 | 1 |  |  |  |  | 0 | 1 | ГЭСН-2022, 01-02-061-01, приказ Минстроя России от 18.05.2022 г. № 378/пр |  |  | 1003 | 0 |  | 0 | 2 | 0 | 1 | 1 | 1 | 1 | 1 | 1 |  | 89 | 40 |  |  |  | 0 | 0 | 0 | [5 empty] | 0 | Поправка: Прил. 1.12, п.3.183. Наименование: Разработка и обратная засыпка вручную сильно налипающего на инструменты грунта 1 группы | 0 | 235960.51 | 0 | 0 | 0 | 382.55 | 0 | 97.35 | 0 | 0 | 210004.8539 | 94384.204 |  | 2 |  |  | *1,1 | *1,1 | *1,1 |  | *1,1 | *1,1 |  |  |  | 0 | 0 | 1 | 1 |  |  |  | 1007 | 100 м3 | 100 м3 | 100 | [6 empty] | 64850978 | 2 | Общестроительные работы | 1 | Земляные работы | 1 | 1003 | Земляные работы, выполняемые: ручным способом | ФЕР-01 |  | Поправка: Прил. 1.12, п.3.183. |  | 0 | 0 | 0 | 0 | 0 | 0 | 88.5 | 0 | 0 | [17 empty] | 0 | 0 | 0 |  |  |  |  | 89 | 40 |  |  |  |  | 1 |  | -1929984938 | 2 | 1 | -2 | 0 | 0 | 0 | 540349.56 | 540349.56 | 0 | 0 |  | 0 | 3 | 0 |  | 0 | 1 | 0 | 0 | 0 | 0 | Пр/812-001.2-1 | Пр/774-001.2 | Земляные работы, выполняемые: ручным способом | Земляные работы, выполняемые: ручным способом | 0
17 | 0 | 4 | 4 | 3 | 47-01-046-04 | Подготовка почвы для устройства обыкновенного газона с внесением растительной земли слоем 15 см: вручную | 100 м2 | 13.2 | 0 | 13.2 |  |  |  | 214552.8 | 0 | 0 | 0 | 214552.8 | 0 | 528 | 0 | 0 | 220989.38 | 154478.02 |  | 65174513 | 16254 | 0 | 0 | 0 | 16254 | 0 | 40 | 0 | 0 | 16254 | 0 | 0 | 0 | 16254 | 0 | 40 | 0 | 0 | 103 | 72 | 1 | 1 |  |  | 1 | 1 | 1 | 1 |  |  |  |  | 0 | 1 | ГЭСН-2022 доп.9, 47-01-046-04, приказ Минстроя России от 16.02.2024 г. № 102/пр |  |  | 47001 | 0 |  | 0 | 2 | 0 | 1 | 1 | 1 | 1 | 1 | 1 |  | 103 | 72 |  |  |  | 0 | 0 | 0 | [5 empty] | 0 |  | 0 | 214552.8 | 0 | 0 | 0 | 406.35 | 0 | 40 | 0 | 0 | 220989.384 | 154478.016 | [13 empty] | 0 | 0 | 1 | 1 |  |  |  | 1005 | 100 м2 | 100 м2 | 100 | [6 empty] | 64851070 | 2 | Общестроительные работы | 41 | Озеленение. Защитные лесонасаждения | 1 | 47001 | Озеленение. Защитные лесонасаждения | ФЕР-47 |  |  |  | 0 | 0 | 0 | 0 | 0 | 0 | 40 | 0 | 0 | [17 empty] | 0 | 0 | 0 |  |  |  |  | 103 | 72 |  |  |  |  | 1 |  | -296647864 | 2 | 1 | -2 | 0 | 0 | 0 | 590020.2 | 590020.2 | 0 | 0 |  | 0 | 0 | 0 |  | 0 | 1 | 0 | 0 | 0 | 0 | Пр/812-041.0-1 | Пр/774-041.0 | Озеленение. Защитные лесонасаждения | Озеленение. Защитные лесонасаждения | 0
18 | 0 | 4 |  | 3,1 | 16.2.01.02-0001 | Земля растительная | м3 | 198 | 15 | 15 |  |  |  | 229297.86 | 229297.86 | 0 | 0 | 0 | 0 | 0 | 0 | 0 | 0 | 0 |  | 65174513 | 1062.45 | 1062.45 | 0 | 0 | 0 | 0 | 0 | 0 | 0 | 1062.45 | 1062.45 | 0 | 0 | 0 | 0 | 0 | 0 | 0 | 103 | 72 | 1 | 1 |  |  | 1 | 1 | 1 | 1.09 |  |  |  |  | 3 | 1 | ФСБЦ-2022, 16.2.01.02-0001, приказ Минстроя России от 18.05.2022 г. № 378/пр |  |  | 47001 | 0 | 16.2.01.02-0001 | 1 | 2 | 0 | 1 | 1 | 1 | 1 | 1 | 1 |  | 103 | 72 |  |  |  | 0 | 0 | 0 | [5 empty] | 0 | Поправка: МР 507/пр Прил.3, Табл.2, п. 5 (с.46) Наименование: Производство работ осуществляется в охранной зоне действующей воздушной линии электропередачи, вблизи объектов, находящихся под напряжением, внутри объектов капитального строительства, внутренняя проводка в которых не обесточена, если это приведет к ограничению действий рабочих в соответствии с требованиями техники безопасности | 0 | 229297.86 | 1158.07 | 0 | 0 | 0 | 0 | 0 | 0 | 0 | 0 | 0 | [13 empty] | 0 | 0 | 1 | 1 |  |  |  | 1007 | м3 | м3 | 1 | [6 empty] | 64851070 | 2 | Общестроительные работы | 41 | Озеленение. Защитные лесонасаждения | 1 | 47001 | Озеленение. Защитные лесонасаждения | ФЕР-47 |  | Поправка: МР 507/пр Прил.3, Табл.2, п. 5 (с.46) |  | 0 | 1062.45 | 1062.45 | 0 | 0 | 0 | 0 | 0 | [18 empty] | 0 | 0 | 0 |  |  |  |  | 103 | 72 |  |  |  |  | 1 |  | 626620459 | 2 | 1 | 2 | 0 | 0 | 0 | 229297.86 | 229297.86 | 0 | 0 |  | 0 | 0 | 0 |  | 0 | 1 | 0 | 0 | 0 | 0 | Пр/812-041.0-1 | Пр/774-041.0 | Озеленение. Защитные лесонасаждения | Озеленение. Защитные лесонасаждения | 0
17 | 0 | 10 | 10 | 4 | 47-01-046-06 | Посев газонов обыкновенных вручную | 100 м2 | 13.2 | 0 | 13.2 |  |  |  | 67222.61 | 6598.68 | 22017.31 | 8417.84 | 30188.78 | 0 | 74.844 | 17.16 | 0 | 39764.82 | 27796.77 |  | 65174513 | 4000.2108 | 357.1 | 1356.082 | 637.715 | 2287.0288 | 0 | 5.67 | 1.3 | 0 | 4637.9258 | 357.1 | 1356.082 | 637.715 | 2287.0288 | 0 | 5.67 | 1.3 | 0 | 103 | 72 | 1 | 1 |  |  | 1 | 1 | 1 | 1 |  |  |  |  | 0 | 1 | ГЭСН-2022 доп.9, 47-01-046-06, приказ Минстроя России от 16.02.2024 г. № 102/пр |  |  | 47001 | 0 |  | 0 | 2 | 0 | 1 | 1 | 1 | 1 | 1 | 1 |  | 103 | 72 |  |  |  | 0 | 0 | 0 | [5 empty] | 0 |  | 0 | 67222.61 | 49.99 | 1283.06 | 490.55 | 834.67 | 0 | 5.67 | 1.3 | 0 | 39764.8186 | 27796.7664 | [13 empty] | 0 | 0 | 1 | 1 |  |  |  | 1005 | 100 м2 | 100 м2 | 100 | [6 empty] | 64851070 | 2 | Общестроительные работы | 41 | Озеленение. Защитные лесонасаждения | 1 | 47001 | Озеленение. Защитные лесонасаждения | ФЕР-47 |  |  |  | 0 | 0 | 0 | 0 | 0 | 0 | 5.67 | 1.3 | 0 | [17 empty] | 0 | 0 | 0 |  |  |  |  | 103 | 72 |  |  |  |  | 1 |  | 1607973780 | 2 | 1 | -2 | 0 | 0 | 0 | 134784.2 | 134784.2 | 0 | 0 |  | 0 | 0 | 0 |  | 0 | 1 | 0 | 0 | 0 | 0 | Пр/812-041.0-1 | Пр/774-041.0 | Озеленение. Защитные лесонасаждения | Озеленение. Защитные лесонасаждения | 0
18 | 0 | 10 |  | 4,1 | 16.2.02.01-0001 | Семена газонной травы, травосмесь «Универсальная» | кг | 26.4 | 2 | 2 |  |  |  | 8029.3 | 8029.3 | 0 | 0 | 0 | 0 | 0 | 0 | 0 | 0 | 0 |  | 65174513 | 271.55 | 271.55 | 0 | 0 | 0 | 0 | 0 | 0 | 0 | 271.55 | 271.55 | 0 | 0 | 0 | 0 | 0 | 0 | 0 | 103 | 72 | 1 | 1 |  |  | 1 | 1 | 1 | 1.12 |  |  |  |  | 3 | 1 | ФСБЦ-2022 доп.2, 16.2.02.01-0001, приказ Минстроя России от 26.08.2022 г. № 703/пр |  |  | 47001 | 0 | 16.2.02.01-0001 | 1 | 2 | 0 | 1 | 1 | 1 | 1 | 1 | 1 |  | 103 | 72 |  |  |  | 0 | 0 | 0 | [5 empty] | 0 |  | 0 | 8029.3 | 304.14 | 0 | 0 | 0 | 0 | 0 | 0 | 0 | 0 | 0 | [13 empty] | 0 | 0 | 1 | 1 |  |  |  | 1009 | кг | кг | 1 | [6 empty] | 64851070 | 2 | Общестроительные работы | 41 | Озеленение. Защитные лесонасаждения | 1 | 47001 | Озеленение. Защитные лесонасаждения | ФЕР-47 |  |  |  | 0 | 271.55 | 271.55 | 0 | 0 | 0 | 0 | 0 | [18 empty] | 0 | 0 | 0 |  |  |  |  | 103 | 72 |  |  |  |  | 1 |  | -864935114 | 2 | 1 | 2 | 0 | 0 | 0 | 8029.3 | 8029.3 | 0 | 0 |  | 0 | 0 | 0 |  | 0 | 1 | 0 | 0 | 0 | 0 | Пр/812-041.0-1 | Пр/774-041.0 | Озеленение. Защитные лесонасаждения | Озеленение. Защитные лесонасаждения | 0
51 | 0 | 4 | 24 |  | Новый раздел | Землянные работы | 0 | [6 empty] | 1202816.88 | 243925.84 | 22017.31 | 8417.84 | 928455.89 | 0 | 2341.7592 | 17.16 | 0 | 869259.93 | 455760.51 |  |  | 1202816.88 | 243925.84 | 22017.31 | 8417.84 | 928455.89 | 0 | 2341.7592 | 17.16 | 0 | 869259.93 | 455760.51 |  |  | 0 | 0 | 0 | 2527837.32 | 2527837.32 | 0 | 0 | 243925.84 | 243925.84 | 0 | 243925.84 | 0 | 0 | 0 | 0 | 0 | [19 empty] | 0 | 0 | 0 | 2527837.32 | 2527837.32 | 0 | 0 | 243925.84 | 243925.84 | 0 | 243925.84 | 0 | 0 | 0 | 0 | 0 | [114 empty] | 0
50 | 0 | 0 | 1 | 201 | 1202816.88 | ПЗ | Прямые затраты |  |  | 201 | 1 | 3 |  | 2 | [7 empty] | 1202816.88 | 1 | 1202816.88
50 | 0 | 0 | 1 | 202 | 243925.84 | СтМатОб | Стоимость материальных ресурсов (всего) |  |  | 202 | 2 | 3 |  | 2 | [7 empty] | 243925.84 | 1 | 243925.84
50 | 0 | 0 | 1 | 222 | 0 | СтМатОбЗак | Стоимость материалов и оборудования заказчика |  |  | 222 | 3 | 3 |  | 2 | [7 empty] | 0 | 1 | 0
50 | 0 | 0 | 1 | 225 | 243925.84 | СтМатОбПод | Стоимость материалов и оборудования подрядчика |  |  | 225 | 4 | 3 |  | 2 | [7 empty] | 243925.84 | 1 | 243925.84
50 | 0 | 0 | 1 | 226 | 243925.84 | СтМат | Стоимость материалов (всего) |  |  | 226 | 5 | 3 |  | 2 | [7 empty] | 243925.84 | 1 | 243925.84
50 | 0 | 0 | 1 | 227 | 0 | СтМатЗак | Стоимость материалов заказчика |  |  | 227 | 6 | 3 |  | 2 | [7 empty] | 0 | 1 | 0
50 | 0 | 0 | 1 | 228 | 243925.84 | СтМатПод | Стоимость материалов подрядчика |  |  | 228 | 7 | 3 |  | 2 | [7 empty] | 243925.84 | 1 | 243925.84
50 | 0 | 0 | 1 | 216 | 0 | Оборуд | Стоимость оборудования (всего) |  |  | 216 | 8 | 3 |  | 2 | [7 empty] | 0 | 1 | 0
50 | 0 | 0 | 1 | 223 | 0 | ОборудЗак | Стоимость оборудования заказчика |  |  | 223 | 9 | 3 |  | 2 | [7 empty] | 0 | 1 | 0
50 | 0 | 0 | 1 | 229 | 0 | ОборудПод | Стоимость оборудования подрядчика |  |  | 229 | 10 | 3 |  | 2 | [7 empty] | 0 | 1 | 0
50 | 0 | 0 | 1 | 203 | 22017.31 | ЭММ | Эксплуатация машин |  |  | 203 | 11 | 3 |  | 2 | [7 empty] | 22017.31 | 1 | 22017.31
50 | 0 | 0 | 1 | 231 | 0 | ЭММсНРиСП | Эксплуатация машин по ТСН-2001.16 |  |  | 231 | 12 | 3 |  | 2 | [7 empty] | 0 | 1 | 0
50 | 0 | 0 | 1 | 204 | 8417.84 | ЗПМ | ЗП машинистов |  |  | 204 | 13 | 3 |  | 2 | [7 empty] | 8417.84 | 1 | 8417.84
50 | 0 | 0 | 1 | 205 | 928455.89 | ОЗП | Основная ЗП рабочих |  |  | 205 | 14 | 3 |  | 2 | [7 empty] | 928455.89 | 1 | 928455.89
50 | 0 | 0 | 1 | 232 | 0 | ОЗПсНРиСП | Основная ЗП рабочих по ТСН-2001.16 |  |  | 232 | 15 | 3 |  | 2 | [7 empty] | 0 | 1 | 0
50 | 0 | 0 | 1 | 214 | 2527837.32 | Строит | Строительные работы с НР и СП |  |  | 214 | 16 | 3 |  | 2 | [7 empty] | 2527837.32 | 1 | 2527837.32
50 | 0 | 0 | 1 | 215 | 0 | Монтаж | Монтажные работы с НР и СП |  |  | 215 | 17 | 3 |  | 2 | [7 empty] | 0 | 1 | 0
50 | 0 | 0 | 1 | 217 | 0 | Прочие | Прочие работы с НР и СП |  |  | 217 | 18 | 3 |  | 2 | [7 empty] | 0 | 1 | 0
50 | 0 | 0 | 1 | 230 | 0 | ПрочиеЗатр | Прочие затраты по ТСН-2001.16 |  |  | 230 | 19 | 3 |  | 2 | [7 empty] | 0 | 1 | 0
50 | 0 | 0 | 1 | 206 | 0 | ВозврМат | Возврат материалов |  |  | 206 | 20 | 3 |  | 2 | [7 empty] | 0 | 1 | 0
50 | 0 | 0 | 1 | 207 | 2341.7592 | ТрудСтр | Трудозатраты строителей |  |  | 207 | 21 | 3 |  | 7 | [7 empty] | 2341.7592 | 1 | 2341.7592
50 | 0 | 0 | 1 | 208 | 17.16 | ТрудМаш | Трудозатраты машинистов |  |  | 208 | 22 | 3 |  | 7 | [7 empty] | 17.16 | 1 | 17.16
50 | 0 | 0 | 1 | 209 | 0 | ТранспМат | Транспорт материалов |  |  | 209 | 23 | 3 |  | 2 | [7 empty] | 0 | 1 | 0
50 | 0 | 0 | 1 | 233 | 0 | Перевозка | Перевозка грузов |  |  | 233 | 24 | 3 |  | 2 | [7 empty] | 0 | 1 | 0
50 | 0 | 0 | 1 | 210 | 869259.93 | НР | Накладные расходы |  |  | 210 | 25 | 3 |  | 2 | [7 empty] | 869259.93 | 1 | 869259.93
50 | 0 | 0 | 1 | 211 | 455760.51 | СмПриб | Сметная прибыль |  |  | 211 | 26 | 3 |  | 2 | [7 empty] | 455760.51 | 1 | 455760.51
50 | 0 | 0 | 1 | 224 | 2527837.32 | Всего | Всего с НР и СП |  |  | 224 | 27 | 3 |  | 2 | [7 empty] | 2527837.32 | 1 | 2527837.32
4 | 0 |  | 72 |  | Новый раздел | Демонтажные работы |  | 0 |  | 0 | [7 empty] | 0 |  |  | 0 | [53 empty] | 0 | [11 empty] | 0
52 | 0 | 4 | 65 | 0 | Новый раздел | Демонтажные работы | [7 empty] | 110900.27 | 0 | 22955.29 | 12037.92 | 75907.06 | 0 | 158.2848 | 20.9448 | 0 | 85306.63 | 44851.94 | 0 | 0 | 110900.27 | 0 | 22955.29 | 12037.92 | 75907.06 | 0 | 158.2848 | 20.9448 | 0 | 85306.63 | 44851.94 | 0 | 0 | 0 | 0 | 0 | 241058.84 | 0 | 241058.84 | 0 | 0 | 0 | 0 | 0 | 0 | 0 | 0 | 0 | 0 | 0 | 0 | 0 | 0 | 0 | 0 | 0 | 0 | 0 | 0 | 0 | 0 | 0 | 0 | 0 | 0 | 0 | 0 | 0 | 0 | 0 | 0 | 241058.84 | 0 | 241058.84 | 0 | 0 | 0 | 0 | 0 | 0 | 0 | 0 | 0 | 0 | 0 | 0 | 0 | 0 | 0 | 0 | 0 | 0 | 0 | 0 | 0 | 0 | 0 | 0 | 0 | 0 | 0 | 0 | 0 | 0 | 0 | 0 | 0 | 0 | 0 | 0 | 0 | 0 | 0 | 0 | 0 | 0 | 0 | 0 | 0 | 0 | 0 | 0 | 0 | 0 | 0 | 0 | 0 | 0 | 0 | 0 | 0 | 0 | 0 | 0 | 0 | 0 | 0 | 0 | 0 | 0 | 0 | 0 | 0 | 0 | 0 | 0 | 0 | 0 | 0 | 0 | 0 | 0 | 0 | 0 | 0 | 0 | 0 | 0 | 0 | 0 | 0 | 0 | 0 | 0 | 0 | 0 | 0 | 0 | 0 | 0 | 0 | 0 | 0 | 0 | 0 | 0 | 0 | 0 | 0 | 0 | 0 | 0 | 0 | 0 | 0 | 0 | 0 | 0 | 0 | 0 | 0 | 0 | 0 | 0 | 0 | 0 | 0 | 0 | 0
17 | 0 | 22 | 22 | 5 | м08-02-141-04 | Кабель до 35 кВ в готовых траншеях без покрытий, масса 1 м: свыше 3 до 6 кг | 100 м | 26.4 | 0 | 26.4 |  |  |  | 101173.32 | 0 | 22916.96 | 12017.23 | 66239.13 | 0 | 138.1248 | 20.9088 | 0 | 75908.67 | 39910.74 |  | 65174513 | 3330.6768 | 0 | 821.6188 | 455.198 | 2509.0579 | 0 | 5.232 | 0.792 | 0 | 13271.4833 | 651.9006 | 2738.7295 | 1517.3268 | 8363.5264 | 0 | 17.44 | 2.64 | 0 | 97 | 51 | 1 | 1 |  |  | 1 | 1 | 1 | 1 |  |  |  |  | 0 | 2 | ГЭСНм-2022 доп.7, м08-02-141-04, приказ Минстроя России от 02.08.2023 г. № 551/пр |  |  | 108001 | 0 |  | 0 | 3 | 0 | 1 | 1 | 1 | 1 | 1 | 1 |  | 97 | 51 |  |  |  | 0 | 0 | 0 | [5 empty] | 0 | Поправка: 571/пр_2022_п.84_т.3_стр.4_стб.3 Наименование: Демонтаж оборудования, не пригодного для дальнейшего использования (предназначено в лом), без разборки и резки | 0 | 101173.32 | 218231.08 | 2150.29 | 1149.49 | 479.56 | 0 | 5.232 | 0.792 | 0 | 75908.6692 | 39910.7436 |  | 3 |  | *0 | *0,3 | *0,3 | *0,3 |  | *0,3 | *0,3 |  |  |  | 0 | 0 | 1 | 1 |  |  |  | 1003 | 100 м | 100 м | 100 | [6 empty] | 64850885 | 3 | Монтажные работы | 0 |  | 2 | 108001 | Электротехнические установки: на других объектах | мФЕР-08 |  | Поправка: 571/пр_2022_п.84_т.3_стр.4_стб.3 |  | 0 | 0 | 0 | 0 | 0 | 0 | 17.44 | 2.64 | 0 | [17 empty] | 0 | 0 | 0 |  |  |  |  | 97 | 51 |  |  |  |  | 1 |  | 1941302536 | 2 | 1 | -2 | 0 | 0 | 0 | 216992.73 | 0 | 216992.73 | 0 |  | 0 | 0 | 0 |  | 0 | 1 | 0 | 0 | 0 | 0 | Пр/812-049.3-1 | Пр/774-049.3 | Электротехнические установки: на других объектах | Электротехнические установки: на других объектах | 0
17 | 0 | 31 | 31 | 6 | м08-02-167-10 | Муфта соединительная для 3-4-жильного кабеля напряжением: до 10 кВ, сечение жил до 240 мм2 | ШТ | 6 | 0 | 6 |  |  |  | 9726.95 | 0 | 38.33 | 20.69 | 9667.93 | 0 | 20.16 | 0.036 | 0 | 9397.96 | 4941.2 |  | 65174513 | 1617.4089 | 0 | 6.0873 | 3.4485 | 1611.3216 | 0 | 3.36 | 0.006 | 0 | 6385.5492 | 982.6912 | 20.2911 | 11.4949 | 5371.072 | 0 | 11.2 | 0.02 | 0 | 97 | 51 | 1 | 1 |  |  | 1 | 1 | 1 | 1 |  |  |  |  | 0 | 2 | ГЭСНм-2022, м08-02-167-10, приказ Минстроя России от 18.05.2022 г. № 378/пр |  |  | 108001 | 0 |  | 0 | 3 | 0 | 1 | 1 | 1 | 1 | 1 | 1 |  | 97 | 51 |  |  |  | 0 | 0 | 0 | [5 empty] | 0 | Поправка: 571/пр_2022_п.84_т.3_стр.4_стб.3 Наименование: Демонтаж оборудования, не пригодного для дальнейшего использования (предназначено в лом), без разборки и резки | 0 | 9726.95 | 316024.24 | 2129.47 | 1149.49 | 479.56 | 0 | 3.36 | 0.006 | 0 | 9397.9614 | 4941.1962 |  | 4 |  | *0 | *0,3 | *0,3 | *0,3 |  | *0,3 | *0,3 |  |  |  | 0 | 0 | 1 | 1 |  |  |  | 1013 | ШТ | ШТ | 1 | [6 empty] | 64850885 | 3 | Монтажные работы | 0 |  | 2 | 108001 | Электротехнические установки: на других объектах | мФЕР-08 |  | Поправка: 571/пр_2022_п.84_т.3_стр.4_стб.3 |  | 0 | 0 | 0 | 0 | 0 | 0 | 11.2 | 0.02 | 0 | [17 empty] | 0 | 0 | 0 |  |  |  |  | 97 | 51 |  |  |  |  | 1 |  | 1642663661 | 2 | 1 | -2 | 0 | 0 | 0 | 24066.11 | 0 | 24066.11 | 0 |  | 0 | 3 | 0 |  | 0 | 1 | 0 | 0 | 0 | 0 | Пр/812-049.3-1 | Пр/774-049.3 | Электротехнические установки: на других объектах | Электротехнические установки: на других объектах | 0
51 | 0 | 4 | 65 |  | Новый раздел | Демонтажные работы | 0 | [6 empty] | 110900.27 | 0 | 22955.29 | 12037.92 | 75907.06 | 0 | 158.2848 | 20.9448 | 0 | 85306.63 | 44851.94 |  |  | 110900.27 | 0 | 22955.29 | 12037.92 | 75907.06 | 0 | 158.2848 | 20.9448 | 0 | 85306.63 | 44851.94 |  |  | 0 | 0 | 0 | 241058.84 | 0 | 241058.84 | 0 | 0 | 0 | 0 | 0 | 0 | 0 | 0 | 0 | 0 | [19 empty] | 0 | 0 | 0 | 241058.84 | 0 | 241058.84 | 0 | 0 | 0 | 0 | 0 | 0 | 0 | 0 | 0 | 0 | [114 empty] | 0
50 | 0 | 0 | 1 | 201 | 110900.27 | ПЗ | Прямые затраты |  |  | 201 | 1 | 3 |  | 2 | [7 empty] | 110900.27 | 1 | 110900.27
50 | 0 | 0 | 1 | 202 | 0 | СтМатОб | Стоимость материальных ресурсов (всего) |  |  | 202 | 2 | 3 |  | 2 | [7 empty] | 0 | 1 | 0
50 | 0 | 0 | 1 | 222 | 0 | СтМатОбЗак | Стоимость материалов и оборудования заказчика |  |  | 222 | 3 | 3 |  | 2 | [7 empty] | 0 | 1 | 0
50 | 0 | 0 | 1 | 225 | 0 | СтМатОбПод | Стоимость материалов и оборудования подрядчика |  |  | 225 | 4 | 3 |  | 2 | [7 empty] | 0 | 1 | 0
50 | 0 | 0 | 1 | 226 | 0 | СтМат | Стоимость материалов (всего) |  |  | 226 | 5 | 3 |  | 2 | [7 empty] | 0 | 1 | 0
50 | 0 | 0 | 1 | 227 | 0 | СтМатЗак | Стоимость материалов заказчика |  |  | 227 | 6 | 3 |  | 2 | [7 empty] | 0 | 1 | 0
50 | 0 | 0 | 1 | 228 | 0 | СтМатПод | Стоимость материалов подрядчика |  |  | 228 | 7 | 3 |  | 2 | [7 empty] | 0 | 1 | 0
50 | 0 | 0 | 1 | 216 | 0 | Оборуд | Стоимость оборудования (всего) |  |  | 216 | 8 | 3 |  | 2 | [7 empty] | 0 | 1 | 0
50 | 0 | 0 | 1 | 223 | 0 | ОборудЗак | Стоимость оборудования заказчика |  |  | 223 | 9 | 3 |  | 2 | [7 empty] | 0 | 1 | 0
50 | 0 | 0 | 1 | 229 | 0 | ОборудПод | Стоимость оборудования подрядчика |  |  | 229 | 10 | 3 |  | 2 | [7 empty] | 0 | 1 | 0
50 | 0 | 0 | 1 | 203 | 22955.29 | ЭММ | Эксплуатация машин |  |  | 203 | 11 | 3 |  | 2 | [7 empty] | 22955.29 | 1 | 22955.29
50 | 0 | 0 | 1 | 231 | 0 | ЭММсНРиСП | Эксплуатация машин по ТСН-2001.16 |  |  | 231 | 12 | 3 |  | 2 | [7 empty] | 0 | 1 | 0
50 | 0 | 0 | 1 | 204 | 12037.92 | ЗПМ | ЗП машинистов |  |  | 204 | 13 | 3 |  | 2 | [7 empty] | 12037.92 | 1 | 12037.92
50 | 0 | 0 | 1 | 205 | 75907.06 | ОЗП | Основная ЗП рабочих |  |  | 205 | 14 | 3 |  | 2 | [7 empty] | 75907.06 | 1 | 75907.06
50 | 0 | 0 | 1 | 232 | 0 | ОЗПсНРиСП | Основная ЗП рабочих по ТСН-2001.16 |  |  | 232 | 15 | 3 |  | 2 | [7 empty] | 0 | 1 | 0
50 | 0 | 0 | 1 | 214 | 0 | Строит | Строительные работы с НР и СП |  |  | 214 | 16 | 3 |  | 2 | [7 empty] | 0 | 1 | 0
50 | 0 | 0 | 1 | 215 | 241058.84 | Монтаж | Монтажные работы с НР и СП |  |  | 215 | 17 | 3 |  | 2 | [7 empty] | 241058.84 | 1 | 241058.84
50 | 0 | 0 | 1 | 217 | 0 | Прочие | Прочие работы с НР и СП |  |  | 217 | 18 | 3 |  | 2 | [7 empty] | 0 | 1 | 0
50 | 0 | 0 | 1 | 230 | 0 | ПрочиеЗатр | Прочие затраты по ТСН-2001.16 |  |  | 230 | 19 | 3 |  | 2 | [7 empty] | 0 | 1 | 0
50 | 0 | 0 | 1 | 206 | 0 | ВозврМат | Возврат материалов |  |  | 206 | 20 | 3 |  | 2 | [7 empty] | 0 | 1 | 0
50 | 0 | 0 | 1 | 207 | 158.2848 | ТрудСтр | Трудозатраты строителей |  |  | 207 | 21 | 3 |  | 7 | [7 empty] | 158.2848 | 1 | 158.2848
50 | 0 | 0 | 1 | 208 | 20.9448 | ТрудМаш | Трудозатраты машинистов |  |  | 208 | 22 | 3 |  | 7 | [7 empty] | 20.9448 | 1 | 20.9448
50 | 0 | 0 | 1 | 209 | 0 | ТранспМат | Транспорт материалов |  |  | 209 | 23 | 3 |  | 2 | [7 empty] | 0 | 1 | 0
50 | 0 | 0 | 1 | 233 | 0 | Перевозка | Перевозка грузов |  |  | 233 | 24 | 3 |  | 2 | [7 empty] | 0 | 1 | 0
50 | 0 | 0 | 1 | 210 | 85306.63 | НР | Накладные расходы |  |  | 210 | 25 | 3 |  | 2 | [7 empty] | 85306.63 | 1 | 85306.63
50 | 0 | 0 | 1 | 211 | 44851.94 | СмПриб | Сметная прибыль |  |  | 211 | 26 | 3 |  | 2 | [7 empty] | 44851.94 | 1 | 44851.94
50 | 0 | 0 | 1 | 224 | 241058.84 | Всего | Всего с НР и СП |  |  | 224 | 27 | 3 |  | 2 | [7 empty] | 241058.84 | 1 | 241058.84
4 | 0 |  | 113 |  | Новый раздел | Монтажные работы |  | 0 |  | 0 | [7 empty] | 0 |  |  | 0 | [53 empty] | 0 | [11 empty] | 0
52 | 0 | 4 | 102 | 0 | Новый раздел | Монтажные работы | [7 empty] | 540533.14 | 30713.68 | 112012.46 | 70236.35 | 327570.65 | 0 | 691.986 | 131.196 | 0 | 385872.79 | 202881.56 | 0 | 0 | 540533.14 | 30713.68 | 112012.46 | 70236.35 | 327570.65 | 0 | 691.986 | 131.196 | 0 | 385872.79 | 202881.56 | 0 | 0 | 0 | 0 | 0 | 1129287.49 | 0 | 1129287.49 | 0 | 30713.68 | 30713.68 | 0 | 30713.68 | 0 | 0 | 0 | 0 | 0 | 0 | 0 | 0 | 0 | 0 | 0 | 0 | 0 | 0 | 0 | 0 | 0 | 0 | 0 | 0 | 0 | 0 | 0 | 0 | 0 | 0 | 0 | 1129287.49 | 0 | 1129287.49 | 0 | 30713.68 | 30713.68 | 0 | 30713.68 | 0 | 0 | 0 | 0 | 0 | 0 | 0 | 0 | 0 | 0 | 0 | 0 | 0 | 0 | 0 | 0 | 0 | 0 | 0 | 0 | 0 | 0 | 0 | 0 | 0 | 0 | 0 | 0 | 0 | 0 | 0 | 0 | 0 | 0 | 0 | 0 | 0 | 0 | 0 | 0 | 0 | 0 | 0 | 0 | 0 | 0 | 0 | 0 | 0 | 0 | 0 | 0 | 0 | 0 | 0 | 0 | 0 | 0 | 0 | 0 | 0 | 0 | 0 | 0 | 0 | 0 | 0 | 0 | 0 | 0 | 0 | 0 | 0 | 0 | 0 | 0 | 0 | 0 | 0 | 0 | 0 | 0 | 0 | 0 | 0 | 0 | 0 | 0 | 0 | 0 | 0 | 0 | 0 | 0 | 0 | 0 | 0 | 0 | 0 | 0 | 0 | 0 | 0 | 0 | 0 | 0 | 0 | 0 | 0 | 0 | 0 | 0 | 0 | 0 | 0 | 0 | 0 | 0 | 0 | 0
17 | 0 | 34 | 35 | 7 | м08-02-142-01 | Устройство постели при одном кабеле в траншее | 100 м | 13.2 | 0 | 13.2 |  |  |  | 88573.38 | 0 | 29769.85 | 25253.51 | 33550.02 | 0 | 69.96 | 51.48 | 0 | 57039.42 | 29989.8 |  | 65174513 | 4405.556 | 0 | 1863.888 | 1913.145 | 2541.668 | 0 | 5.3 | 3.9 | 0 | 6318.701 | 0 | 1863.888 | 1913.145 | 2541.668 | 0 | 5.3 | 3.9 | 0 | 97 | 51 | 1 | 1 |  |  | 1 | 1 | 1 | 1 |  |  |  |  | 0 | 2 | ГЭСНм-2022, м08-02-142-01, приказ Минстроя России от 18.05.2022 г. № 378/пр |  |  | 108001 | 0 |  | 0 | 3 | 0 | 1 | 1 | 1 | 1 | 1 | 1 |  | 97 | 51 |  |  |  | 0 | 0 | 0 | [5 empty] | 0 |  | 0 | 88573.38 | 0 | 578.28 | 490.55 | 479.56 | 0 | 5.3 | 3.9 | 0 | 57039.4241 | 29989.8003 | [13 empty] | 0 | 0 | 1 | 1 |  |  |  | 1003 | 100 м | 100 м | 100 | [6 empty] | 64850885 | 3 | Монтажные работы | 0 |  | 2 | 108001 | Электротехнические установки: на других объектах | мФЕР-08 |  |  |  | 0 | 0 | 0 | 0 | 0 | 0 | 5.3 | 3.9 | 0 | [17 empty] | 0 | 0 | 0 |  |  |  |  | 97 | 51 |  |  |  |  | 1 |  | 1753840565 | 2 | 1 | -2 | 0 | 0 | 0 | 175602.6 | 0 | 175602.6 | 0 |  | 0 | 0 | 0 |  | 0 | 1 | 0 | 0 | 0 | 0 | Пр/812-049.3-1 | Пр/774-049.3 | Электротехнические установки: на других объектах | Электротехнические установки: на других объектах | 0
17 | 0 | 38 | 39 | 8 | м08-02-142-02 | На каждый последующий кабель добавлять к норме 08-02-142-01 | 100 м | 13.2 | 0 | 13.2 |  |  |  | 13725.76 | 0 | 610.66 | 518.02 | 12597.08 | 0 | 26.268 | 1.056 | 0 | 12721.65 | 6688.7 |  | 65174513 | 992.558 | 0 | 38.2336 | 39.244 | 954.3244 | 0 | 1.99 | 0.08 | 0 | 1031.802 | 0 | 38.2336 | 39.244 | 954.3244 | 0 | 1.99 | 0.08 | 0 | 97 | 51 | 1 | 1 |  |  | 1 | 1 | 1 | 1 |  |  |  |  | 0 | 2 | ГЭСНм-2022, м08-02-142-02, приказ Минстроя России от 18.05.2022 г. № 378/пр |  |  | 108001 | 0 |  | 0 | 3 | 0 | 1 | 1 | 1 | 1 | 1 | 1 |  | 97 | 51 |  |  |  | 0 | 0 | 0 | [5 empty] | 0 |  | 0 | 13725.76 | 0 | 578.28 | 490.55 | 479.56 | 0 | 1.99 | 0.08 | 0 | 12721.647 | 6688.701 | [13 empty] | 0 | 0 | 1 | 1 |  |  |  | 1003 | 100 м | 100 м | 100 | [6 empty] | 64850885 | 3 | Монтажные работы | 0 |  | 2 | 108001 | Электротехнические установки: на других объектах | мФЕР-08 |  |  |  | 0 | 0 | 0 | 0 | 0 | 0 | 1.99 | 0.08 | 0 | [17 empty] | 0 | 0 | 0 |  |  |  |  | 97 | 51 |  |  |  |  | 1 |  | 2022863419 | 2 | 1 | -2 | 0 | 0 | 0 | 33136.11 | 0 | 33136.11 | 0 |  | 0 | 3 | 0 |  | 0 | 1 | 0 | 0 | 0 | 0 | Пр/812-049.3-1 | Пр/774-049.3 | Электротехнические установки: на других объектах | Электротехнические установки: на других объектах | 0
17 | 0 | 50 | 51 | 9 | м08-02-141-04 | Кабель до 35 кВ в готовых траншеях без покрытий, масса 1 м: свыше 3 до 6 кг | 100 м | 26.4 | 0 | 26.4 |  |  |  | 354474.72 | 17230.32 | 76389.87 | 40057.43 | 220797.1 | 0 | 460.416 | 69.696 | 0 | 253028.89 | 133035.81 |  | 65174513 | 11754.1565 | 651.9006 | 2738.7295 | 1517.3268 | 8363.5264 | 0 | 17.44 | 2.64 | 0 | 13271.4833 | 651.9006 | 2738.7295 | 1517.3268 | 8363.5264 | 0 | 17.44 | 2.64 | 0 | 97 | 51 | 1 | 1 |  |  | 1 | 1 | 1 | 1 |  |  |  |  | 0 | 2 | ГЭСНм-2022 доп.7, м08-02-141-04, приказ Минстроя России от 02.08.2023 г. № 551/пр |  |  | 108001 | 0 |  | 0 | 3 | 0 | 1 | 1 | 1 | 1 | 1 | 1 |  | 97 | 51 |  |  |  | 0 | 0 | 0 | [5 empty] | 0 |  | 0 | 354474.72 | 218231.08 | 2150.29 | 1149.49 | 479.56 | 0 | 17.44 | 2.64 | 0 | 253028.8941 | 133035.8103 | [13 empty] | 0 | 0 | 1 | 1 |  |  |  | 1003 | 100 м | 100 м | 100 | [6 empty] | 64850885 | 3 | Монтажные работы | 0 |  | 2 | 108001 | Электротехнические установки: на других объектах | мФЕР-08 |  |  |  | 0 | 0 | 0 | 0 | 0 | 0 | 17.44 | 2.64 | 0 | [17 empty] | 0 | 0 | 0 |  |  |  |  | 97 | 51 |  |  |  |  | 1 |  | 1941302536 | 2 | 1 | -2 | 0 | 0 | 0 | 740539.42 | 0 | 740539.42 | 0 |  | 0 | 0 | 0 |  | 0 | 1 | 0 | 0 | 0 | 0 | Пр/812-049.3-1 | Пр/774-049.3 | Электротехнические установки: на других объектах | Электротехнические установки: на других объектах | 0
17 | 0 | 59 | 60 | 10 | м08-02-167-10 | Муфта соединительная для 3-4-жильного кабеля напряжением: до 10 кВ, сечение жил до 240 мм2 | ШТ | 6 | 0 | 6 |  |  |  | 39802.9 | 7379.73 | 127.77 | 68.97 | 32226.43 | 0 | 67.2 | 0.12 | 0 | 31326.54 | 16470.65 |  | 65174513 | 6374.0543 | 982.6912 | 20.2911 | 11.4949 | 5371.072 | 0 | 11.2 | 0.02 | 0 | 6385.5492 | 982.6912 | 20.2911 | 11.4949 | 5371.072 | 0 | 11.2 | 0.02 | 0 | 97 | 51 | 1 | 1 |  |  | 1 | 1 | 1 | 1 |  |  |  |  | 0 | 2 | ГЭСНм-2022, м08-02-167-10, приказ Минстроя России от 18.05.2022 г. № 378/пр |  |  | 108001 | 0 |  | 0 | 3 | 0 | 1 | 1 | 1 | 1 | 1 | 1 |  | 97 | 51 |  |  |  | 0 | 0 | 0 | [5 empty] | 0 |  | 0 | 39802.9 | 316024.24 | 2129.47 | 1149.49 | 479.56 | 0 | 11.2 | 0.02 | 0 | 31326.538 | 16470.654 | [13 empty] | 0 | 0 | 1 | 1 |  |  |  | 1013 | ШТ | ШТ | 1 | [6 empty] | 64850885 | 3 | Монтажные работы | 0 |  | 2 | 108001 | Электротехнические установки: на других объектах | мФЕР-08 |  |  |  | 0 | 0 | 0 | 0 | 0 | 0 | 11.2 | 0.02 | 0 | [17 empty] | 0 | 0 | 0 |  |  |  |  | 97 | 51 |  |  |  |  | 1 |  | 1642663661 | 2 | 1 | -2 | 0 | 0 | 0 | 87600.09 | 0 | 87600.09 | 0 |  | 0 | 3 | 0 |  | 0 | 1 | 0 | 0 | 0 | 0 | Пр/812-049.3-1 | Пр/774-049.3 | Электротехнические установки: на других объектах | Электротехнические установки: на других объектах | 0
17 | 0 | 63 | 64 | 11 | м08-02-143-08 | Покрытие кабеля, проложенного в траншее, плитами из полимернаполненных материалов в один ряд, расположенными вдоль кабельной линии: размером 48х48 см | 100 м | 13.2 | 0 | 13.2 |  |  |  | 34673.27 | 0 | 5114.31 | 4338.42 | 25220.54 | 0 | 61.512 | 8.844 | 0 | 28672.19 | 15075.07 |  | 65174513 | 2230.853 | 0 | 320.2064 | 328.6685 | 1910.6466 | 0 | 4.66 | 0.67 | 0 | 2559.5215 | 0 | 320.2064 | 328.6685 | 1910.6466 | 0 | 4.66 | 0.67 | 0 | 97 | 51 | 1 | 1 |  |  | 1 | 1 | 1 | 1 |  |  |  |  | 0 | 2 | ГЭСНм-2022, м08-02-143-08, приказ Минстроя России от 18.05.2022 г. № 378/пр |  |  | 108001 | 0 |  | 0 | 3 | 0 | 1 | 1 | 1 | 1 | 1 | 1 |  | 97 | 51 |  |  |  | 0 | 0 | 0 | [5 empty] | 0 |  | 0 | 34673.27 | 0 | 578.28 | 490.55 | 410.01 | 0 | 4.66 | 0.67 | 0 | 28672.1912 | 15075.0696 | [13 empty] | 0 | 0 | 1 | 1 |  |  |  | 1003 | 100 м | 100 м | 100 | [6 empty] | 64850885 | 3 | Монтажные работы | 0 |  | 2 | 108001 | Электротехнические установки: на других объектах | мФЕР-08 |  |  |  | 0 | 0 | 0 | 0 | 0 | 0 | 4.66 | 0.67 | 0 | [17 empty] | 0 | 0 | 0 |  |  |  |  | 97 | 51 |  |  |  |  | 1 |  | 990209436 | 2 | 1 | -2 | 0 | 0 | 0 | 78420.53 | 0 | 78420.53 | 0 |  | 0 | 3 | 0 |  | 0 | 1 | 0 | 0 | 0 | 0 | Пр/812-049.3-1 | Пр/774-049.3 | Электротехнические установки: на других объектах | Электротехнические установки: на других объектах | 0
17 | 0 | 67 | 69 | 12 | м08-02-177-01 | Указатель месторасположения трассы кабелей, проложенных в земле | ШТ | 13 | 0 | 13 |  |  |  | 9283.11 | 6103.63 | 0 | 0 | 3179.48 | 0 | 6.63 | 0 | 0 | 3084.1 | 1621.53 |  | 65174513 | 673.5006 | 428.925 | 0 | 0 | 244.5756 | 0 | 0.51 | 0 | 0 | 673.5006 | 428.925 | 0 | 0 | 244.5756 | 0 | 0.51 | 0 | 0 | 97 | 51 | 1 | 1 |  |  | 1 | 1 | 1 | 1 |  |  |  |  | 0 | 2 | ГЭСНм-2022 доп.2, м08-02-177-01, приказ Минстроя России от 26.08.2022 г. № 703/пр |  |  | 108001 | 0 |  | 0 | 3 | 0 | 1 | 1 | 1 | 1 | 1 | 1 |  | 97 | 51 |  |  |  | 0 | 0 | 0 | [5 empty] | 0 |  | 0 | 9283.11 | 732326.65 | 0 | 0 | 479.56 | 0 | 0.51 | 0 | 0 | 3084.0956 | 1621.5348 | [13 empty] | 0 | 0 | 1 | 1 |  |  |  | 1013 | ШТ | ШТ | 1 | [6 empty] | 64850885 | 3 | Монтажные работы | 0 |  | 2 | 108001 | Электротехнические установки: на других объектах | мФЕР-08 |  |  |  | 0 | 0 | 0 | 0 | 0 | 0 | 0.51 | 0 | 0 | [17 empty] | 0 | 0 | 0 |  |  |  |  | 97 | 51 |  |  |  |  | 1 |  | -766800679 | 2 | 1 | -2 | 0 | 0 | 0 | 13988.74 | 0 | 13988.74 | 0 |  | 0 | 0 | 0 |  | 0 | 1 | 0 | 0 | 0 | 0 | Пр/812-049.3-1 | Пр/774-049.3 | Электротехнические установки: на других объектах | Электротехнические установки: на других объектах | 0
51 | 0 | 4 | 102 |  | Новый раздел | Монтажные работы | 0 | [6 empty] | 540533.14 | 30713.68 | 112012.46 | 70236.35 | 327570.65 | 0 | 691.986 | 131.196 | 0 | 385872.79 | 202881.56 |  |  | 540533.14 | 30713.68 | 112012.46 | 70236.35 | 327570.65 | 0 | 691.986 | 131.196 | 0 | 385872.79 | 202881.56 |  |  | 0 | 0 | 0 | 1129287.49 | 0 | 1129287.49 | 0 | 30713.68 | 30713.68 | 0 | 30713.68 | 0 | 0 | 0 | 0 | 0 | [19 empty] | 0 | 0 | 0 | 1129287.49 | 0 | 1129287.49 | 0 | 30713.68 | 30713.68 | 0 | 30713.68 | 0 | 0 | 0 | 0 | 0 | [114 empty] | 0
50 | 0 | 0 | 1 | 201 | 540533.14 | ПЗ | Прямые затраты |  |  | 201 | 1 | 3 |  | 2 | [7 empty] | 540533.14 | 1 | 540533.14
50 | 0 | 0 | 1 | 202 | 30713.68 | СтМатОб | Стоимость материальных ресурсов (всего) |  |  | 202 | 2 | 3 |  | 2 | [7 empty] | 30713.68 | 1 | 30713.68
50 | 0 | 0 | 1 | 222 | 0 | СтМатОбЗак | Стоимость материалов и оборудования заказчика |  |  | 222 | 3 | 3 |  | 2 | [7 empty] | 0 | 1 | 0
50 | 0 | 0 | 1 | 225 | 30713.68 | СтМатОбПод | Стоимость материалов и оборудования подрядчика |  |  | 225 | 4 | 3 |  | 2 | [7 empty] | 30713.68 | 1 | 30713.68
50 | 0 | 0 | 1 | 226 | 30713.68 | СтМат | Стоимость материалов (всего) |  |  | 226 | 5 | 3 |  | 2 | [7 empty] | 30713.68 | 1 | 30713.68
50 | 0 | 0 | 1 | 227 | 0 | СтМатЗак | Стоимость материалов заказчика |  |  | 227 | 6 | 3 |  | 2 | [7 empty] | 0 | 1 | 0
50 | 0 | 0 | 1 | 228 | 30713.68 | СтМатПод | Стоимость материалов подрядчика |  |  | 228 | 7 | 3 |  | 2 | [7 empty] | 30713.68 | 1 | 30713.68
50 | 0 | 0 | 1 | 216 | 0 | Оборуд | Стоимость оборудования (всего) |  |  | 216 | 8 | 3 |  | 2 | [7 empty] | 0 | 1 | 0
50 | 0 | 0 | 1 | 223 | 0 | ОборудЗак | Стоимость оборудования заказчика |  |  | 223 | 9 | 3 |  | 2 | [7 empty] | 0 | 1 | 0
50 | 0 | 0 | 1 | 229 | 0 | ОборудПод | Стоимость оборудования подрядчика |  |  | 229 | 10 | 3 |  | 2 | [7 empty] | 0 | 1 | 0
50 | 0 | 0 | 1 | 203 | 112012.46 | ЭММ | Эксплуатация машин |  |  | 203 | 11 | 3 |  | 2 | [7 empty] | 112012.46 | 1 | 112012.46
50 | 0 | 0 | 1 | 231 | 0 | ЭММсНРиСП | Эксплуатация машин по ТСН-2001.16 |  |  | 231 | 12 | 3 |  | 2 | [7 empty] | 0 | 1 | 0
50 | 0 | 0 | 1 | 204 | 70236.35 | ЗПМ | ЗП машинистов |  |  | 204 | 13 | 3 |  | 2 | [7 empty] | 70236.35 | 1 | 70236.35
50 | 0 | 0 | 1 | 205 | 327570.65 | ОЗП | Основная ЗП рабочих |  |  | 205 | 14 | 3 |  | 2 | [7 empty] | 327570.65 | 1 | 327570.65
50 | 0 | 0 | 1 | 232 | 0 | ОЗПсНРиСП | Основная ЗП рабочих по ТСН-2001.16 |  |  | 232 | 15 | 3 |  | 2 | [7 empty] | 0 | 1 | 0
50 | 0 | 0 | 1 | 214 | 0 | Строит | Строительные работы с НР и СП |  |  | 214 | 16 | 3 |  | 2 | [7 empty] | 0 | 1 | 0
50 | 0 | 0 | 1 | 215 | 1129287.49 | Монтаж | Монтажные работы с НР и СП |  |  | 215 | 17 | 3 |  | 2 | [7 empty] | 1129287.49 | 1 | 1129287.49
50 | 0 | 0 | 1 | 217 | 0 | Прочие | Прочие работы с НР и СП |  |  | 217 | 18 | 3 |  | 2 | [7 empty] | 0 | 1 | 0
50 | 0 | 0 | 1 | 230 | 0 | ПрочиеЗатр | Прочие затраты по ТСН-2001.16 |  |  | 230 | 19 | 3 |  | 2 | [7 empty] | 0 | 1 | 0
50 | 0 | 0 | 1 | 206 | 0 | ВозврМат | Возврат материалов |  |  | 206 | 20 | 3 |  | 2 | [7 empty] | 0 | 1 | 0
50 | 0 | 0 | 1 | 207 | 691.986 | ТрудСтр | Трудозатраты строителей |  |  | 207 | 21 | 3 |  | 7 | [7 empty] | 691.986 | 1 | 691.986
50 | 0 | 0 | 1 | 208 | 131.196 | ТрудМаш | Трудозатраты машинистов |  |  | 208 | 22 | 3 |  | 7 | [7 empty] | 131.196 | 1 | 131.196
50 | 0 | 0 | 1 | 209 | 0 | ТранспМат | Транспорт материалов |  |  | 209 | 23 | 3 |  | 2 | [7 empty] | 0 | 1 | 0
50 | 0 | 0 | 1 | 233 | 0 | Перевозка | Перевозка грузов |  |  | 233 | 24 | 3 |  | 2 | [7 empty] | 0 | 1 | 0
50 | 0 | 0 | 1 | 210 | 385872.79 | НР | Накладные расходы |  |  | 210 | 25 | 3 |  | 2 | [7 empty] | 385872.79 | 1 | 385872.79
50 | 0 | 0 | 1 | 211 | 202881.56 | СмПриб | Сметная прибыль |  |  | 211 | 26 | 3 |  | 2 | [7 empty] | 202881.56 | 1 | 202881.56
50 | 0 | 0 | 1 | 224 | 1129287.49 | Всего | Всего с НР и СП |  |  | 224 | 27 | 3 |  | 2 | [7 empty] | 1129287.49 | 1 | 1129287.49
4 | 0 |  | 153 |  | Новый раздел | Материалы не учтенные ценником |  | 0 |  | 0 | [7 empty] | 0 |  |  | 0 | [53 empty] | 0 | [11 empty] | 0
52 | 0 | 4 | 143 | 0 | Новый раздел | Материалы не учтенные ценником | [7 empty] | 5438892.29 | 5438892.29 | 0 | 0 | 0 | 0 | 0 | 0 | 0 | 0 | 0 | 0 | 0 | 5438892.29 | 5438892.29 | 0 | 0 | 0 | 0 | 0 | 0 | 0 | 0 | 0 | 0 | 0 | 0 | 0 | 0 | 5438892.29 | 175386.82 | 5263505.47 | 0 | 5438892.29 | 5438892.29 | 0 | 5438892.29 | 0 | 0 | 0 | 0 | 0 | 0 | 0 | 0 | 0 | 0 | 0 | 0 | 0 | 0 | 0 | 0 | 0 | 0 | 0 | 0 | 0 | 0 | 0 | 0 | 0 | 0 | 0 | 5438892.29 | 175386.82 | 5263505.47 | 0 | 5438892.29 | 5438892.29 | 0 | 5438892.29 | 0 | 0 | 0 | 0 | 0 | 0 | 0 | 0 | 0 | 0 | 0 | 0 | 0 | 0 | 0 | 0 | 0 | 0 | 0 | 0 | 0 | 0 | 0 | 0 | 0 | 0 | 0 | 0 | 0 | 0 | 0 | 0 | 0 | 0 | 0 | 0 | 0 | 0 | 0 | 0 | 0 | 0 | 0 | 0 | 0 | 0 | 0 | 0 | 0 | 0 | 0 | 0 | 0 | 0 | 0 | 0 | 0 | 0 | 0 | 0 | 0 | 0 | 0 | 0 | 0 | 0 | 0 | 0 | 0 | 0 | 0 | 0 | 0 | 0 | 0 | 0 | 0 | 0 | 0 | 0 | 0 | 0 | 0 | 0 | 0 | 0 | 0 | 0 | 0 | 0 | 0 | 0 | 0 | 0 | 0 | 0 | 0 | 0 | 0 | 0 | 0 | 0 | 0 | 0 | 0 | 0 | 0 | 0 | 0 | 0 | 0 | 0 | 0 | 0 | 0 | 0 | 0 | 0 | 0 | 0
17 | 0 |  |  | 13 | 21.1.07.02-0060 | Кабель силовой с алюминиевыми жилами АСБл 3х240-10000 | 1000 м | 2.6928 | 0 | 2.6928 |  |  |  | 4821657.64 | 4821657.64 | 0 | 0 | 0 | 0 | 0 | 0 | 0 | 0 | 0 |  | 65174513 | 1162710.38 | 1162710.38 | 0 | 0 | 0 | 0 | 0 | 0 | 0 | 1162710.38 | 1162710.38 | 0 | 0 | 0 | 0 | 0 | 0 | 0 | 0 | 0 | 1 | 1 |  |  | 1 | 1 | 1 | 1.54 |  |  |  |  | 3 | 2 | ФСБЦ-2022 доп.6, 21.1.07.02-0060, приказ Минстроя России от 11.05.2023 г. № 335/пр |  |  | 500002 | 0 | 21.1.07.02-0060 | 1 | 12 | 0 | 1 | 1 | 1 | 1 | 1 | 1 |  | 0 | 0 |  |  |  | 0 | 0 | 0 | [5 empty] | 0 |  | 0 | 4821657.64 | 1790573.99 | 0 | 0 | 0 | 0 | 0 | 0 | 0 | 0 | 0 | [13 empty] | 0 | 0 | 1 | 1 |  |  |  | 1013 | 1000 м | 1000 М | 1 | [6 empty] | 64850936 | 12 | Материалы монтажные | 0 |  | 2 | 500002 | Материалы и конструкции ( монтажные ) по ценникам и каталогам | ФССЦм |  |  |  | 0 | 1162710.38 | 1162710.38 | 0 | 0 | 0 | 0 | 0 | 0 | [17 empty] | 0 | 0 | 0 |  |  |  |  | 0 | 0 |  |  |  |  | 1 |  | 650613390 | 2 | 1 | 2 | 0 | 0 | 0 | 4821657.64 | 0 | 4821657.64 | 0 |  | 0 | 0 | 0 |  | 0 | 1 | 0 | 0 | 0 | 0 |  |  |  |  | 0
17 | 0 |  |  | 14 | 20.2.09.04-0010 | Муфта термоусаживаемая соединительная для кабеля с полиэтиленовой или бумажной изоляцией на напряжение до 10 кВ, марка СТп-10-3х(150-240) мм2 | ШТ | 6 | 0 | 6 |  |  |  | 54531.66 | 54531.66 | 0 | 0 | 0 | 0 | 0 | 0 | 0 | 0 | 0 |  | 65174513 | 6140.95 | 6140.95 | 0 | 0 | 0 | 0 | 0 | 0 | 0 | 6140.95 | 6140.95 | 0 | 0 | 0 | 0 | 0 | 0 | 0 | 0 | 0 | 1 | 1 |  |  | 1 | 1 | 1 | 1.48 |  |  |  |  | 3 | 2 | ФСБЦ-2022 доп.5, 20.2.09.04-0010, приказ Минстроя России от 10.02.2023 г. № 84/пр |  |  | 500002 | 0 | 20.2.09.04-0010 | 1 | 12 | 0 | 1 | 1 | 1 | 1 | 1 | 1 |  | 0 | 0 |  |  |  | 0 | 0 | 0 | [5 empty] | 0 |  | 0 | 54531.66 | 9088.61 | 0 | 0 | 0 | 0 | 0 | 0 | 0 | 0 | 0 | [13 empty] | 0 | 0 | 1 | 1 |  |  |  | 1013 | ШТ | ШТ | 1 | [6 empty] | 64850936 | 12 | Материалы монтажные | 0 |  | 2 | 500002 | Материалы и конструкции ( монтажные ) по ценникам и каталогам | ФССЦм |  |  |  | 0 | 6140.95 | 6140.95 | 0 | 0 | 0 | 0 | 0 | 0 | [17 empty] | 0 | 0 | 0 |  |  |  |  | 0 | 0 |  |  |  |  | 1 |  | -1744901998 | 2 | 1 | 2 | 0 | 0 | 0 | 54531.66 | 0 | 54531.66 | 0 |  | 0 | 0 | 0 |  | 0 | 1 | 0 | 0 | 0 | 0 |  |  |  |  | 0
17 | 0 |  |  | 15 | 02.3.01.02-1104 | Песок природный для строительных работ I класс, средний | м3 | 158.4 | 0 | 158.4 |  |  |  | 175386.82 | 175386.82 | 0 | 0 | 0 | 0 | 0 | 0 | 0 | 0 | 0 |  | 65174513 | 573.7 | 573.7 | 0 | 0 | 0 | 0 | 0 | 0 | 0 | 573.7 | 573.7 | 0 | 0 | 0 | 0 | 0 | 0 | 0 | 0 | 0 | 1 | 1 |  |  | 1 | 1 | 1 | 1.93 |  |  |  |  | 3 | 1 | ФСБЦ-2022, 02.3.01.02-1104, приказ Минстроя России от 18.05.2022 г. № 378/пр |  |  | 500001 | 0 | 02.3.01.02-1104 | 1 | 8 | 0 | 1 | 1 | 1 | 1 | 1 | 1 |  | 0 | 0 |  |  |  | 0 | 0 | 0 | [5 empty] | 0 |  | 0 | 175386.82 | 1107.24 | 0 | 0 | 0 | 0 | 0 | 0 | 0 | 0 | 0 | [13 empty] | 0 | 0 | 1 | 1 |  |  |  | 1007 | м3 | м3 | 1 | [6 empty] | 64850935 | 8 | Материалы строительные | 0 |  | 1 | 500001 | Материалы и конструкции ( строительные ) по ценникам и каталогом | ФССЦст |  |  |  | 0 | 573.7 | 573.7 | 0 | 0 | 0 | 0 | 0 | 0 | [17 empty] | 0 | 0 | 0 |  |  |  |  | 0 | 0 |  |  |  |  | 1 |  | 735479045 | 2 | 1 | 2 | 0 | 0 | 0 | 175386.82 | 175386.82 | 0 | 0 |  | 0 | 0 | 0 |  | 0 | 1 | 0 | 0 | 0 | 0 |  |  |  |  | 0
17 | 0 |  |  | 16 | 20.2.02.07-1020 | Плита из полимернаполненной композиции на основе волластонита для закрытия кабеля ПЗК, размеры 480х480 мм | ШТ | 2750 | 0 | 2750 |  |  |  | 378730 | 378730 | 0 | 0 | 0 | 0 | 0 | 0 | 0 | 0 | 0 |  | 65174513 | 108.44 | 108.44 | 0 | 0 | 0 | 0 | 0 | 0 | 0 | 108.44 | 108.44 | 0 | 0 | 0 | 0 | 0 | 0 | 0 | 0 | 0 | 1 | 1 |  |  | 1 | 1 | 1 | 1.27 |  |  |  |  | 3 | 2 | ФСБЦ-2022, 20.2.02.07-1020, приказ Минстроя России от 18.05.2022 г. № 378/пр |  |  | 500002 | 0 | 20.2.02.07-1020 | 1 | 12 | 0 | 1 | 1 | 1 | 1 | 1 | 1 |  | 0 | 0 |  |  |  | 0 | 0 | 0 | [5 empty] | 0 |  | 0 | 378730 | 137.72 | 0 | 0 | 0 | 0 | 0 | 0 | 0 | 0 | 0 | [13 empty] | 0 | 0 | 1 | 1 |  |  |  | 1013 | ШТ | ШТ | 1 | [6 empty] | 64850936 | 12 | Материалы монтажные | 0 |  | 2 | 500002 | Материалы и конструкции ( монтажные ) по ценникам и каталогам | ФССЦм |  |  |  | 0 | 108.44 | 108.44 | 0 | 0 | 0 | 0 | 0 | 0 | [17 empty] | 0 | 0 | 0 |  |  |  |  | 0 | 0 |  |  |  |  | 1 |  | -1042453259 | 2 | 1 | 2 | 0 | 0 | 0 | 378730 | 0 | 378730 | 0 |  | 0 | 3 | 0 |  | 0 | 1 | 0 | 0 | 0 | 0 |  |  |  |  | 0
17 | 0 |  |  | 17 | 22.2.02.23-0300 | Таблички-указатели кабельных трасс металлические односторонние, размеры 300х400х0,8 мм | 100 ШТ | 0.13 | 0 | 0.13 |  |  |  | 8586.17 | 8586.17 | 0 | 0 | 0 | 0 | 0 | 0 | 0 | 0 | 0 |  | 65174513 | 58449.1 | 58449.1 | 0 | 0 | 0 | 0 | 0 | 0 | 0 | 58449.1 | 58449.1 | 0 | 0 | 0 | 0 | 0 | 0 | 0 | 0 | 0 | 1 | 1 |  |  | 1 | 1 | 1 | 1.13 |  |  |  |  | 3 | 2 | ФСБЦ-2022, 22.2.02.23-0300, приказ Минстроя России от 18.05.2022 г. № 378/пр |  |  | 500002 | 0 | 22.2.02.23-0300 | 1 | 12 | 0 | 1 | 1 | 1 | 1 | 1 | 1 |  | 0 | 0 |  |  |  | 0 | 0 | 0 | [5 empty] | 0 |  | 0 | 8586.17 | 66047.48 | 0 | 0 | 0 | 0 | 0 | 0 | 0 | 0 | 0 | [13 empty] | 0 | 0 | 1 | 1 |  |  |  | 1013 | 100 ШТ | 100 ШТ | 1 | [6 empty] | 64850936 | 12 | Материалы монтажные | 0 |  | 2 | 500002 | Материалы и конструкции ( монтажные ) по ценникам и каталогам | ФССЦм |  |  |  | 0 | 58449.1 | 58449.1 | 0 | 0 | 0 | 0 | 0 | 0 | [17 empty] | 0 | 0 | 0 |  |  |  |  | 0 | 0 |  |  |  |  | 1 |  | -557955574 | 2 | 1 | 2 | 0 | 0 | 0 | 8586.17 | 0 | 8586.17 | 0 |  | 0 | 0 | 0 |  | 0 | 1 | 0 | 0 | 0 | 0 |  |  |  |  | 0
51 | 0 | 4 | 143 |  | Новый раздел | Материалы не учтенные ценником | 0 | [6 empty] | 5438892.29 | 5438892.29 | 0 | 0 | 0 | 0 | 0 | 0 | 0 | 0 | 0 |  |  | 5438892.29 | 5438892.29 | 0 | 0 | 0 | 0 | 0 | 0 | 0 | 0 | 0 |  |  | 0 | 0 | 0 | 5438892.29 | 175386.82 | 5263505.47 | 0 | 5438892.29 | 5438892.29 | 0 | 5438892.29 | 0 | 0 | 0 | 0 | 0 | [19 empty] | 0 | 0 | 0 | 5438892.29 | 175386.82 | 5263505.47 | 0 | 5438892.29 | 5438892.29 | 0 | 5438892.29 | 0 | 0 | 0 | 0 | 0 | [114 empty] | 0
50 | 0 | 0 | 1 | 201 | 5438892.29 | ПЗ | Прямые затраты |  |  | 201 | 1 | 3 |  | 2 | [7 empty] | 5438892.29 | 1 | 5438892.29
50 | 0 | 0 | 1 | 202 | 5438892.29 | СтМатОб | Стоимость материальных ресурсов (всего) |  |  | 202 | 2 | 3 |  | 2 | [7 empty] | 5438892.29 | 1 | 5438892.29
50 | 0 | 0 | 1 | 222 | 0 | СтМатОбЗак | Стоимость материалов и оборудования заказчика |  |  | 222 | 3 | 3 |  | 2 | [7 empty] | 0 | 1 | 0
50 | 0 | 0 | 1 | 225 | 5438892.29 | СтМатОбПод | Стоимость материалов и оборудования подрядчика |  |  | 225 | 4 | 3 |  | 2 | [7 empty] | 5438892.29 | 1 | 5438892.29
50 | 0 | 0 | 1 | 226 | 5438892.29 | СтМат | Стоимость материалов (всего) |  |  | 226 | 5 | 3 |  | 2 | [7 empty] | 5438892.29 | 1 | 5438892.29
50 | 0 | 0 | 1 | 227 | 0 | СтМатЗак | Стоимость материалов заказчика |  |  | 227 | 6 | 3 |  | 2 | [7 empty] | 0 | 1 | 0
50 | 0 | 0 | 1 | 228 | 5438892.29 | СтМатПод | Стоимость материалов подрядчика |  |  | 228 | 7 | 3 |  | 2 | [7 empty] | 5438892.29 | 1 | 5438892.29
50 | 0 | 0 | 1 | 216 | 0 | Оборуд | Стоимость оборудования (всего) |  |  | 216 | 8 | 3 |  | 2 | [7 empty] | 0 | 1 | 0
50 | 0 | 0 | 1 | 223 | 0 | ОборудЗак | Стоимость оборудования заказчика |  |  | 223 | 9 | 3 |  | 2 | [7 empty] | 0 | 1 | 0
50 | 0 | 0 | 1 | 229 | 0 | ОборудПод | Стоимость оборудования подрядчика |  |  | 229 | 10 | 3 |  | 2 | [7 empty] | 0 | 1 | 0
50 | 0 | 0 | 1 | 203 | 0 | ЭММ | Эксплуатация машин |  |  | 203 | 11 | 3 |  | 2 | [7 empty] | 0 | 1 | 0
50 | 0 | 0 | 1 | 231 | 0 | ЭММсНРиСП | Эксплуатация машин по ТСН-2001.16 |  |  | 231 | 12 | 3 |  | 2 | [7 empty] | 0 | 1 | 0
50 | 0 | 0 | 1 | 204 | 0 | ЗПМ | ЗП машинистов |  |  | 204 | 13 | 3 |  | 2 | [7 empty] | 0 | 1 | 0
50 | 0 | 0 | 1 | 205 | 0 | ОЗП | Основная ЗП рабочих |  |  | 205 | 14 | 3 |  | 2 | [7 empty] | 0 | 1 | 0
50 | 0 | 0 | 1 | 232 | 0 | ОЗПсНРиСП | Основная ЗП рабочих по ТСН-2001.16 |  |  | 232 | 15 | 3 |  | 2 | [7 empty] | 0 | 1 | 0
50 | 0 | 0 | 1 | 214 | 175386.82 | Строит | Строительные работы с НР и СП |  |  | 214 | 16 | 3 |  | 2 | [7 empty] | 175386.82 | 1 | 175386.82
50 | 0 | 0 | 1 | 215 | 5263505.47 | Монтаж | Монтажные работы с НР и СП |  |  | 215 | 17 | 3 |  | 2 | [7 empty] | 5263505.47 | 1 | 5263505.47
50 | 0 | 0 | 1 | 217 | 0 | Прочие | Прочие работы с НР и СП |  |  | 217 | 18 | 3 |  | 2 | [7 empty] | 0 | 1 | 0
50 | 0 | 0 | 1 | 230 | 0 | ПрочиеЗатр | Прочие затраты по ТСН-2001.16 |  |  | 230 | 19 | 3 |  | 2 | [7 empty] | 0 | 1 | 0
50 | 0 | 0 | 1 | 206 | 0 | ВозврМат | Возврат материалов |  |  | 206 | 20 | 3 |  | 2 | [7 empty] | 0 | 1 | 0
50 | 0 | 0 | 1 | 207 | 0 | ТрудСтр | Трудозатраты строителей |  |  | 207 | 21 | 3 |  | 7 | [7 empty] | 0 | 1 | 0
50 | 0 | 0 | 1 | 208 | 0 | ТрудМаш | Трудозатраты машинистов |  |  | 208 | 22 | 3 |  | 7 | [7 empty] | 0 | 1 | 0
50 | 0 | 0 | 1 | 209 | 0 | ТранспМат | Транспорт материалов |  |  | 209 | 23 | 3 |  | 2 | [7 empty] | 0 | 1 | 0
50 | 0 | 0 | 1 | 233 | 0 | Перевозка | Перевозка грузов |  |  | 233 | 24 | 3 |  | 2 | [7 empty] | 0 | 1 | 0
50 | 0 | 0 | 1 | 210 | 0 | НР | Накладные расходы |  |  | 210 | 25 | 3 |  | 2 | [7 empty] | 0 | 1 | 0
50 | 0 | 0 | 1 | 211 | 0 | СмПриб | Сметная прибыль |  |  | 211 | 26 | 3 |  | 2 | [7 empty] | 0 | 1 | 0
50 | 0 | 0 | 1 | 224 | 5438892.29 | Всего | Всего с НР и СП |  |  | 224 | 27 | 3 |  | 2 | [7 empty] | 5438892.29 | 1 | 5438892.29
4 | 0 |  | 192 |  | Новый раздел | Пусконаладочные работы |  | 0 |  | 0 | [7 empty] | 0 |  |  | 0 | [53 empty] | 0 | [11 empty] | 0
52 | 0 | 4 | 183 | 0 | Новый раздел | Пусконаладочные работы | [7 empty] | 14636.8 | 0 | 0 | 0 | 14636.8 | 0 | 23.738 | 0 | 0 | 10831.24 | 5269.24 | 0 | 0 | 14636.8 | 0 | 0 | 0 | 14636.8 | 0 | 23.738 | 0 | 0 | 10831.24 | 5269.24 | 0 | 0 | 0 | 0 | 0 | 30737.28 | 0 | 0 | 30737.28 | 0 | 0 | 0 | 0 | 0 | 0 | 0 | 0 | 0 | 0 | 0 | 0 | 0 | 0 | 0 | 0 | 0 | 0 | 0 | 0 | 0 | 0 | 0 | 0 | 0 | 0 | 0 | 0 | 0 | 0 | 0 | 30737.28 | 0 | 0 | 30737.28 | 0 | 0 | 0 | 0 | 0 | 0 | 0 | 0 | 0 | 0 | 0 | 0 | 0 | 0 | 0 | 0 | 0 | 0 | 0 | 0 | 0 | 0 | 0 | 0 | 0 | 0 | 0 | 0 | 0 | 0 | 0 | 0 | 0 | 0 | 0 | 0 | 0 | 0 | 0 | 0 | 0 | 0 | 0 | 0 | 0 | 0 | 0 | 0 | 0 | 0 | 0 | 0 | 0 | 0 | 0 | 0 | 0 | 0 | 0 | 0 | 0 | 0 | 0 | 0 | 0 | 0 | 0 | 0 | 0 | 0 | 0 | 0 | 0 | 0 | 0 | 0 | 0 | 0 | 0 | 0 | 0 | 0 | 0 | 0 | 0 | 0 | 0 | 0 | 0 | 0 | 0 | 0 | 0 | 0 | 0 | 0 | 0 | 0 | 0 | 0 | 0 | 0 | 0 | 0 | 0 | 0 | 0 | 0 | 0 | 0 | 0 | 0 | 0 | 0 | 0 | 0 | 0 | 0 | 0 | 0 | 0 | 0 | 0 | 0
17 | 0 | 69 | 71 | 18 | п01-11-024-02 | Фазировка электрической линии или трансформатора с сетью напряжением: свыше 1 кВ | ШТ | 6 | 0 | 6 |  |  |  | 6333.75 | 0 | 0 | 0 | 6333.75 | 0 | 9.72 | 0 | 0 | 4686.98 | 2280.15 |  | 65174513 | 1055.6244 | 0 | 0 | 0 | 1055.6244 | 0 | 1.62 | 0 | 0 | 1055.6244 | 0 | 0 | 0 | 1055.6244 | 0 | 1.62 | 0 | 0 | 74 | 36 | 1 | 1 |  |  | 1 | 1 | 1 | 1 |  |  |  |  | 0 | 4 | ГЭСНп-2022, п01-11-024-02, приказ Минстроя России от 18.05.2022 г. № 378/пр |  |  | 200001 | 0 |  | 0 | 4 | 0 | 1 | 1 | 1 | 1 | 1 | 1 |  | 74 | 36 |  |  |  | 0 | 0 | 0 | [5 empty] | 0 |  | 0 | 6333.75 | 0 | 0 | 0 | 1303.24 | 0 | 1.62 | 0 | 0 | 4686.975 | 2280.15 | [13 empty] | 0 | 0 | 1 | 1 |  |  |  | 1013 | ШТ | ШТ | 1 | [6 empty] | 64850927 | 4 | Пусконаладочные работы | 83 | Пусконаладочные работы | 4 | 200001 | Пусконаладочные работы Электротехнические устройства | ФЕРп |  |  |  | 0 | 0 | 0 | 0 | 0 | 0 | 1.62 | 0 | 0 | [17 empty] | 0 | 0 | 0 |  |  |  |  | 74 | 36 |  |  |  |  | 1 |  | 1328424198 | 2 | 1 | -2 | 0 | 0 | 0 | 13300.88 | 0 | 0 | 13300.88 |  | 0 | 0 | 0 |  | 0 | 1 | 0 | 0 | 0 | 0 | Пр/812-083.0-1 | Пр/774-083.0 | Пусконаладочные работы | Пусконаладочные работы | 0
17 | 0 | 71 | 73 | 19 | п01-11-028-01 | Измерение сопротивления изоляции (на линию) мегаомметром кабельных и других линий напряжением до 1 кВ, предназначенных для передачи электроэнергии к распределительным устройствам, щитам, шкафам, коммутационным аппаратам и электропотребителям | ШТ | 6 | 0 | 6 |  |  |  | 1251.11 | 0 | 0 | 0 | 1251.11 | 0 | 1.92 | 0 | 0 | 925.82 | 450.4 |  | 65174513 | 208.5184 | 0 | 0 | 0 | 208.5184 | 0 | 0.32 | 0 | 0 | 208.5184 | 0 | 0 | 0 | 208.5184 | 0 | 0.32 | 0 | 0 | 74 | 36 | 1 | 1 |  |  | 1 | 1 | 1 | 1 |  |  |  |  | 0 | 4 | ГЭСНп-2022, п01-11-028-01, приказ Минстроя России от 18.05.2022 г. № 378/пр |  |  | 200001 | 0 |  | 0 | 4 | 0 | 1 | 1 | 1 | 1 | 1 | 1 |  | 74 | 36 |  |  |  | 0 | 0 | 0 | [5 empty] | 0 |  | 0 | 1251.11 | 0 | 0 | 0 | 1303.24 | 0 | 0.32 | 0 | 0 | 925.8214 | 450.3996 | [13 empty] | 0 | 0 | 1 | 1 |  |  |  | 1013 | ШТ | ШТ | 1 | [6 empty] | 64850927 | 4 | Пусконаладочные работы | 83 | Пусконаладочные работы | 4 | 200001 | Пусконаладочные работы Электротехнические устройства | ФЕРп |  |  |  | 0 | 0 | 0 | 0 | 0 | 0 | 0.32 | 0 | 0 | [17 empty] | 0 | 0 | 0 |  |  |  |  | 74 | 36 |  |  |  |  | 1 |  | -1660943006 | 2 | 1 | -2 | 0 | 0 | 0 | 2627.33 | 0 | 0 | 2627.33 |  | 0 | 0 | 0 |  | 0 | 1 | 0 | 0 | 0 | 0 | Пр/812-083.0-1 | Пр/774-083.0 | Пусконаладочные работы | Пусконаладочные работы | 0
17 | 0 | 73 | 75 | 20 | п01-12-027-01 | Испытание кабеля силового длиной до 500 м напряжением: до 10 кВ | испытание | 2 | 0 | 2 |  |  |  | 5666.04 | 0 | 0 | 0 | 5666.04 | 0 | 9.72 | 0 | 0 | 4192.87 | 2039.77 |  | 65174513 | 2833.023 | 0 | 0 | 0 | 2833.023 | 0 | 4.86 | 0 | 0 | 2833.023 | 0 | 0 | 0 | 2833.023 | 0 | 4.86 | 0 | 0 | 74 | 36 | 1 | 1 |  |  | 1 | 1 | 1 | 1 |  |  |  |  | 0 | 4 | ГЭСНп-2022, п01-12-027-01, приказ Минстроя России от 18.05.2022 г. № 378/пр |  |  | 200001 | 0 |  | 0 | 4 | 0 | 1 | 1 | 1 | 1 | 1 | 1 |  | 74 | 36 |  |  |  | 0 | 0 | 0 | [5 empty] | 0 |  | 0 | 5666.04 | 0 | 0 | 0 | 1134.85 | 0 | 4.86 | 0 | 0 | 4192.8696 | 2039.7744 | [13 empty] | 0 | 0 | 1 | 1 |  |  |  | 1013 | испытание | испытание | 1 | [6 empty] | 64850927 | 4 | Пусконаладочные работы | 83 | Пусконаладочные работы | 4 | 200001 | Пусконаладочные работы Электротехнические устройства | ФЕРп |  |  |  | 0 | 0 | 0 | 0 | 0 | 0 | 4.86 | 0 | 0 | [17 empty] | 0 | 0 | 0 |  |  |  |  | 74 | 36 |  |  |  |  | 1 |  | 1768542811 | 2 | 1 | -2 | 0 | 0 | 0 | 11898.68 | 0 | 0 | 11898.68 |  | 0 | 0 | 0 |  | 0 | 1 | 0 | 0 | 0 | 0 | Пр/812-083.0-1 | Пр/774-083.0 | Пусконаладочные работы | Пусконаладочные работы | 0
17 | 0 | 75 | 77 | 21 | п01-12-027-04 | За каждые последующие 500 м испытания силового кабеля напряжением: до 10 кВ добавлять к норме 01-12-027-01 | 500 м кабеля | 1.64 | 0 | 1.64 |  |  |  | 1385.9 | 0 | 0 | 0 | 1385.9 | 0 | 2.378 | 0 | 0 | 1025.57 | 498.92 |  | 65174513 | 845.06 | 0 | 0 | 0 | 845.06 | 0 | 1.45 | 0 | 0 | 845.06 | 0 | 0 | 0 | 845.06 | 0 | 1.45 | 0 | 0 | 74 | 36 | 1 | 1 |  |  | 1 | 1 | 1 | 1 |  |  |  |  | 0 | 4 | ГЭСНп-2022, п01-12-027-04, приказ Минстроя России от 18.05.2022 г. № 378/пр |  |  | 200001 | 0 |  | 0 | 4 | 0 | 1 | 1 | 1 | 1 | 1 | 1 |  | 74 | 36 |  |  |  | 0 | 0 | 0 | [5 empty] | 0 |  | 0 | 1385.9 | 0 | 0 | 0 | 1134.85 | 0 | 1.45 | 0 | 0 | 1025.566 | 498.924 | [13 empty] | 0 | 0 | 1 | 1 |  |  |  | 1013 | 500 м кабеля | 500 м кабеля | 1 | [6 empty] | 64850927 | 4 | Пусконаладочные работы | 83 | Пусконаладочные работы | 4 | 200001 | Пусконаладочные работы Электротехнические устройства | ФЕРп |  |  |  | 0 | 0 | 0 | 0 | 0 | 0 | 1.45 | 0 | 0 | [17 empty] | 0 | 0 | 0 |  |  |  |  | 74 | 36 |  |  |  |  | 1 |  | 1948945612 | 2 | 1 | -2 | 0 | 0 | 0 | 2910.39 | 0 | 0 | 2910.39 |  | 0 | 0 | 0 |  | 0 | 1 | 0 | 0 | 0 | 0 | Пр/812-083.0-1 | Пр/774-083.0 | Пусконаладочные работы | Пусконаладочные работы | 0
51 | 0 | 4 | 183 |  | Новый раздел | Пусконаладочные работы | 0 | [6 empty] | 14636.8 | 0 | 0 | 0 | 14636.8 | 0 | 23.738 | 0 | 0 | 10831.24 | 5269.24 |  |  | 14636.8 | 0 | 0 | 0 | 14636.8 | 0 | 23.738 | 0 | 0 | 10831.24 | 5269.24 |  |  | 0 | 0 | 0 | 30737.28 | 0 | 0 | 30737.28 | 0 | 0 | 0 | 0 | 0 | 0 | 0 | 0 | 0 | [19 empty] | 0 | 0 | 0 | 30737.28 | 0 | 0 | 30737.28 | 0 | 0 | 0 | 0 | 0 | 0 | 0 | 0 | 0 | [114 empty] | 0
50 | 0 | 0 | 1 | 201 | 14636.8 | ПЗ | Прямые затраты |  |  | 201 | 1 | 3 |  | 2 | [7 empty] | 14636.8 | 1 | 14636.8
50 | 0 | 0 | 1 | 202 | 0 | СтМатОб | Стоимость материальных ресурсов (всего) |  |  | 202 | 2 | 3 |  | 2 | [7 empty] | 0 | 1 | 0
50 | 0 | 0 | 1 | 222 | 0 | СтМатОбЗак | Стоимость материалов и оборудования заказчика |  |  | 222 | 3 | 3 |  | 2 | [7 empty] | 0 | 1 | 0
50 | 0 | 0 | 1 | 225 | 0 | СтМатОбПод | Стоимость материалов и оборудования подрядчика |  |  | 225 | 4 | 3 |  | 2 | [7 empty] | 0 | 1 | 0
50 | 0 | 0 | 1 | 226 | 0 | СтМат | Стоимость материалов (всего) |  |  | 226 | 5 | 3 |  | 2 | [7 empty] | 0 | 1 | 0
50 | 0 | 0 | 1 | 227 | 0 | СтМатЗак | Стоимость материалов заказчика |  |  | 227 | 6 | 3 |  | 2 | [7 empty] | 0 | 1 | 0
50 | 0 | 0 | 1 | 228 | 0 | СтМатПод | Стоимость материалов подрядчика |  |  | 228 | 7 | 3 |  | 2 | [7 empty] | 0 | 1 | 0
50 | 0 | 0 | 1 | 216 | 0 | Оборуд | Стоимость оборудования (всего) |  |  | 216 | 8 | 3 |  | 2 | [7 empty] | 0 | 1 | 0
50 | 0 | 0 | 1 | 223 | 0 | ОборудЗак | Стоимость оборудования заказчика |  |  | 223 | 9 | 3 |  | 2 | [7 empty] | 0 | 1 | 0
50 | 0 | 0 | 1 | 229 | 0 | ОборудПод | Стоимость оборудования подрядчика |  |  | 229 | 10 | 3 |  | 2 | [7 empty] | 0 | 1 | 0
50 | 0 | 0 | 1 | 203 | 0 | ЭММ | Эксплуатация машин |  |  | 203 | 11 | 3 |  | 2 | [7 empty] | 0 | 1 | 0
50 | 0 | 0 | 1 | 231 | 0 | ЭММсНРиСП | Эксплуатация машин по ТСН-2001.16 |  |  | 231 | 12 | 3 |  | 2 | [7 empty] | 0 | 1 | 0
50 | 0 | 0 | 1 | 204 | 0 | ЗПМ | ЗП машинистов |  |  | 204 | 13 | 3 |  | 2 | [7 empty] | 0 | 1 | 0
50 | 0 | 0 | 1 | 205 | 14636.8 | ОЗП | Основная ЗП рабочих |  |  | 205 | 14 | 3 |  | 2 | [7 empty] | 14636.8 | 1 | 14636.8
50 | 0 | 0 | 1 | 232 | 0 | ОЗПсНРиСП | Основная ЗП рабочих по ТСН-2001.16 |  |  | 232 | 15 | 3 |  | 2 | [7 empty] | 0 | 1 | 0
50 | 0 | 0 | 1 | 214 | 0 | Строит | Строительные работы с НР и СП |  |  | 214 | 16 | 3 |  | 2 | [7 empty] | 0 | 1 | 0
50 | 0 | 0 | 1 | 215 | 0 | Монтаж | Монтажные работы с НР и СП |  |  | 215 | 17 | 3 |  | 2 | [7 empty] | 0 | 1 | 0
50 | 0 | 0 | 1 | 217 | 30737.28 | Прочие | Прочие работы с НР и СП |  |  | 217 | 18 | 3 |  | 2 | [7 empty] | 30737.28 | 1 | 30737.28
50 | 0 | 0 | 1 | 230 | 0 | ПрочиеЗатр | Прочие затраты по ТСН-2001.16 |  |  | 230 | 19 | 3 |  | 2 | [7 empty] | 0 | 1 | 0
50 | 0 | 0 | 1 | 206 | 0 | ВозврМат | Возврат материалов |  |  | 206 | 20 | 3 |  | 2 | [7 empty] | 0 | 1 | 0
50 | 0 | 0 | 1 | 207 | 23.738 | ТрудСтр | Трудозатраты строителей |  |  | 207 | 21 | 3 |  | 7 | [7 empty] | 23.738 | 1 | 23.738
50 | 0 | 0 | 1 | 208 | 0 | ТрудМаш | Трудозатраты машинистов |  |  | 208 | 22 | 3 |  | 7 | [7 empty] | 0 | 1 | 0
50 | 0 | 0 | 1 | 209 | 0 | ТранспМат | Транспорт материалов |  |  | 209 | 23 | 3 |  | 2 | [7 empty] | 0 | 1 | 0
50 | 0 | 0 | 1 | 233 | 0 | Перевозка | Перевозка грузов |  |  | 233 | 24 | 3 |  | 2 | [7 empty] | 0 | 1 | 0
50 | 0 | 0 | 1 | 210 | 10831.24 | НР | Накладные расходы |  |  | 210 | 25 | 3 |  | 2 | [7 empty] | 10831.24 | 1 | 10831.24
50 | 0 | 0 | 1 | 211 | 5269.24 | СмПриб | Сметная прибыль |  |  | 211 | 26 | 3 |  | 2 | [7 empty] | 5269.24 | 1 | 5269.24
50 | 0 | 0 | 1 | 224 | 30737.28 | Всего | Всего с НР и СП |  |  | 224 | 27 | 3 |  | 2 | [7 empty] | 30737.28 | 1 | 30737.28
51 | 0 | 3 | 20 |  | Новая локальная смета | Реконструкция 2КЛ-10кВ ПС-596 до РТП-12 по адресу: г. Москва, поселение Рязановское, мкр. "Родники". Инв. № 43315095 | 0 | [6 empty] | 7307779.38 | 5713531.81 | 156985.06 | 90692.11 | 1346570.4 | 0 | 3215.768 | 169.3008 | 0 | 1351270.59 | 708763.25 | [15 empty] | 0 | 0 | 0 | 9367813.22 | 2703224.14 | 6633851.8 | 30737.28 | 5713531.81 | 5713531.81 | 0 | 5713531.81 | 0 | 0 | 0 | 0 | 0 | [149 empty] | 0
50 | 0 | 0 | 1 | 201 | 7307779.38 | ПЗ | Прямые затраты |  |  | 201 | 1 | 3 |  | 2 | [7 empty] | 7307779.38 | 1 | 7307779.38
50 | 0 | 0 | 1 | 202 | 5713531.81 | СтМатОб | Стоимость материальных ресурсов (всего) |  |  | 202 | 2 | 3 |  | 2 | [7 empty] | 5713531.81 | 1 | 5713531.81
50 | 0 | 0 | 1 | 222 | 0 | СтМатОбЗак | Стоимость материалов и оборудования заказчика |  |  | 222 | 3 | 3 |  | 2 | [7 empty] | 0 | 1 | 0
50 | 0 | 0 | 1 | 225 | 5713531.81 | СтМатОбПод | Стоимость материалов и оборудования подрядчика |  |  | 225 | 4 | 3 |  | 2 | [7 empty] | 5713531.81 | 1 | 5713531.81
50 | 0 | 0 | 1 | 226 | 5713531.81 | СтМат | Стоимость материалов (всего) |  |  | 226 | 5 | 3 |  | 2 | [7 empty] | 5713531.81 | 1 | 5713531.81
50 | 0 | 0 | 1 | 227 | 0 | СтМатЗак | Стоимость материалов заказчика |  |  | 227 | 6 | 3 |  | 2 | [7 empty] | 0 | 1 | 0
50 | 0 | 0 | 1 | 228 | 5713531.81 | СтМатПод | Стоимость материалов подрядчика |  |  | 228 | 7 | 3 |  | 2 | [7 empty] | 5713531.81 | 1 | 5713531.81
50 | 0 | 0 | 1 | 216 | 0 | Оборуд | Стоимость оборудования (всего) |  |  | 216 | 8 | 3 |  | 2 | [7 empty] | 0 | 1 | 0
50 | 0 | 0 | 1 | 223 | 0 | ОборудЗак | Стоимость оборудования заказчика |  |  | 223 | 9 | 3 |  | 2 | [7 empty] | 0 | 1 | 0
50 | 0 | 0 | 1 | 229 | 0 | ОборудПод | Стоимость оборудования подрядчика |  |  | 229 | 10 | 3 |  | 2 | [7 empty] | 0 | 1 | 0
50 | 0 | 0 | 1 | 203 | 156985.06 | ЭММ | Эксплуатация машин |  |  | 203 | 11 | 3 |  | 2 | [7 empty] | 156985.06 | 1 | 156985.06
50 | 0 | 0 | 1 | 231 | 0 | ЭММсНРиСП | Эксплуатация машин по ТСН-2001.16 |  |  | 231 | 12 | 3 |  | 2 | [7 empty] | 0 | 1 | 0
50 | 0 | 0 | 1 | 204 | 90692.11 | ЗПМ | ЗП машинистов |  |  | 204 | 13 | 3 |  | 2 | [7 empty] | 90692.11 | 1 | 90692.11
50 | 0 | 0 | 1 | 205 | 1346570.4 | ОЗП | Основная ЗП рабочих |  |  | 205 | 14 | 3 |  | 2 | [7 empty] | 1346570.4 | 1 | 1346570.4
50 | 0 | 0 | 1 | 232 | 0 | ОЗПсНРиСП | Основная ЗП рабочих по ТСН-2001.16 |  |  | 232 | 15 | 3 |  | 2 | [7 empty] | 0 | 1 | 0
50 | 0 | 0 | 1 | 214 | 2703224.14 | Строит | Строительные работы с НР и СП |  |  | 214 | 16 | 3 |  | 2 | [7 empty] | 2703224.14 | 1 | 2703224.14
50 | 0 | 0 | 1 | 215 | 6633851.8 | Монтаж | Монтажные работы с НР и СП |  |  | 215 | 17 | 3 |  | 2 | [7 empty] | 6633851.8 | 1 | 6633851.8
50 | 0 | 0 | 1 | 217 | 30737.28 | Прочие | Прочие работы с НР и СП |  |  | 217 | 18 | 3 |  | 2 | [7 empty] | 30737.28 | 1 | 30737.28
50 | 0 | 0 | 1 | 230 | 0 | ПрочиеЗатр | Прочие затраты по ТСН-2001.16 |  |  | 230 | 19 | 3 |  | 2 | [7 empty] | 0 | 1 | 0
50 | 0 | 0 | 1 | 206 | 0 | ВозврМат | Возврат материалов |  |  | 206 | 20 | 3 |  | 2 | [7 empty] | 0 | 1 | 0
50 | 0 | 0 | 1 | 207 | 3215.768 | ТрудСтр | Трудозатраты строителей |  |  | 207 | 21 | 3 |  | 7 | [7 empty] | 3215.768 | 1 | 3215.768
50 | 0 | 0 | 1 | 208 | 169.3008 | ТрудМаш | Трудозатраты машинистов |  |  | 208 | 22 | 3 |  | 7 | [7 empty] | 169.3008 | 1 | 169.3008
50 | 0 | 0 | 1 | 209 | 0 | ТранспМат | Транспорт материалов |  |  | 209 | 23 | 3 |  | 2 | [7 empty] | 0 | 1 | 0
50 | 0 | 0 | 1 | 233 | 0 | Перевозка | Перевозка грузов |  |  | 233 | 24 | 3 |  | 2 | [7 empty] | 0 | 1 | 0
50 | 0 | 0 | 1 | 210 | 1351270.59 | НР | Накладные расходы |  |  | 210 | 25 | 3 |  | 2 | [7 empty] | 1351270.59 | 1 | 1351270.59
50 | 0 | 0 | 1 | 211 | 708763.25 | СмПриб | Сметная прибыль |  |  | 211 | 26 | 3 |  | 2 | [7 empty] | 708763.25 | 1 | 708763.25
50 | 0 | 0 | 1 | 224 | 9367813.22 | Всего | Всего с НР и СП |  |  | 224 | 27 | 3 |  | 2 | [7 empty] | 9367813.22 | 1 | 9367813.22
50 | 0 | 0 | 2 | 0 | 9367813.22 | И1 | Итого |  |  | 212 | 28 | 0 |  | 2 | [7 empty] | 9367813.22 | 1 | 9367813.22
50 | 0 | 0 | 2 | 0 | 1873562.64 | И2 | НДС 20% |  |  | 212 | 29 | 0 |  | 2 | [7 empty] | 1873562.64 | 1 | 1873562.64
50 | 0 | 0 | 2 | 0 | 11241375.86 | И3 | Всего по смете |  |  | 212 | 30 | 0 |  | 2 | [7 empty] | 11241375.86 | 1 | 11241375.86
3 | 1 |  | 460 |  | Новая локальная смета | Реконструкция КВЛ-10кВ ф.17 от ПС-377 "Лесная" до ПКУ по адресу: г.Москва, поселение Денёновское, д.Яковлево (инв. № 43315096) |  | 0 |  | -1 | Новая локальная смета | [6 empty] | 0 |  |  | 0 | [53 empty] | 0 | [7 empty] | 0 | 0
52 | 1 | 3 | 255 | 0 | Новая локальная смета | Реконструкция КВЛ-10кВ ф.17 от ПС-377 "Лесная" до ПКУ по адресу: г.Москва, поселение Денёновское, д.Яковлево (инв. № 43315096) | [7 empty] | 2375205.33 | 1981303.89 | 23723.47 | 14987.63 | 355190.34 | 0 | 822.749 | 29.8203 | 0 | 348989.59 | 187399.96 | 0 | 0 | 0 | 0 | 0 | 0 | 0 | 0 | 0 | 0 | 0 | 0 | 0 | 0 | 0 | 0 | 0 | 0 | 2911594.88 | 651332.04 | 2227800.25 | 32462.59 | 1981303.89 | 1981303.89 | 0 | 1981303.89 | 0 | 0 | 0 | 0 | 0 | 0 | 0 | 0 | 0 | 0 | 0 | 0 | 0 | 0 | 0 | 0 | 0 | 0 | 0 | 0 | 0 | 0 | 0 | 0 | 0 | 0 | 0 | 0 | 0 | 0 | 0 | 0 | 0 | 0 | 0 | 0 | 0 | 0 | 0 | 0 | 0 | 0 | 0 | 0 | 0 | 0 | 0 | 0 | 0 | 0 | 0 | 0 | 0 | 0 | 0 | 0 | 0 | 0 | 0 | 0 | 0 | 0 | 0 | 0 | 0 | 0 | 0 | 0 | 0 | 0 | 0 | 0 | 0 | 0 | 0 | 0 | 0 | 0 | 0 | 0 | 0 | 0 | 0 | 0 | 0 | 0 | 0 | 0 | 0 | 0 | 0 | 0 | 0 | 0 | 0 | 0 | 0 | 0 | 0 | 0 | 0 | 0 | 0 | 0 | 0 | 0 | 0 | 0 | 0 | 0 | 0 | 0 | 0 | 0 | 0 | 0 | 0 | 0 | 0 | 0 | 0 | 0 | 0 | 0 | 0 | 0 | 0 | 0 | 0 | 0 | 0 | 0 | 0 | 0 | 0 | 0 | 0 | 0 | 0 | 0 | 0 | 0 | 0 | 0 | 0 | 0 | 0 | 0 | 0 | 0 | 0 | 0 | 0 | 0 | 0
4 | 1 |  | 270 |  | Новый раздел | Землянные работы |  | 0 |  | 0 | [7 empty] | 0 |  |  | 0 | [53 empty] | 0 | [11 empty] | 0
52 | 1 | 4 | 259 | 0 | Новый раздел | Землянные работы | [7 empty] | 299120.76 | 74840.88 | 6755.31 | 2582.75 | 214941.82 | 0 | 540.6507 | 5.265 | 0 | 204471.22 | 111865.48 | 0 | 0 | 299120.76 | 74840.88 | 6755.31 | 2582.75 | 214941.82 | 0 | 540.6507 | 5.265 | 0 | 204471.22 | 111865.48 | 0 | 0 | 0 | 0 | 0 | 615457.46 | 615457.46 | 0 | 0 | 74840.88 | 74840.88 | 0 | 74840.88 | 0 | 0 | 0 | 0 | 0 | 0 | 0 | 0 | 0 | 0 | 0 | 0 | 0 | 0 | 0 | 0 | 0 | 0 | 0 | 0 | 0 | 0 | 0 | 0 | 0 | 0 | 0 | 615457.46 | 615457.46 | 0 | 0 | 74840.88 | 74840.88 | 0 | 74840.88 | 0 | 0 | 0 | 0 | 0 | 0 | 0 | 0 | 0 | 0 | 0 | 0 | 0 | 0 | 0 | 0 | 0 | 0 | 0 | 0 | 0 | 0 | 0 | 0 | 0 | 0 | 0 | 0 | 0 | 0 | 0 | 0 | 0 | 0 | 0 | 0 | 0 | 0 | 0 | 0 | 0 | 0 | 0 | 0 | 0 | 0 | 0 | 0 | 0 | 0 | 0 | 0 | 0 | 0 | 0 | 0 | 0 | 0 | 0 | 0 | 0 | 0 | 0 | 0 | 0 | 0 | 0 | 0 | 0 | 0 | 0 | 0 | 0 | 0 | 0 | 0 | 0 | 0 | 0 | 0 | 0 | 0 | 0 | 0 | 0 | 0 | 0 | 0 | 0 | 0 | 0 | 0 | 0 | 0 | 0 | 0 | 0 | 0 | 0 | 0 | 0 | 0 | 0 | 0 | 0 | 0 | 0 | 0 | 0 | 0 | 0 | 0 | 0 | 0 | 0 | 0 | 0 | 0 | 0 | 0
17 | 1 | 76 | 78 | 1 | 01-02-057-02 | Разработка грунта вручную в траншеях глубиной до 2 м без креплений с откосами, группа грунтов: 2 | 100 м3 | 1.296 | 0 | 1.296 |  |  |  | 91586 | 0 | 0 | 0 | 91586 | 0 | 229.5216 | 0 | 0 | 81511.54 | 36634.4 |  | 65174513 | 70668.213 | 0 | 0 | 0 | 70668.213 | 0 | 177.1 | 0 | 0 | 61450.62 | 0 | 0 | 0 | 61450.62 | 0 | 154 | 0 | 0 | 89 | 40 | 1 | 1 |  |  | 1 | 1 | 1 | 1 |  |  |  |  | 0 | 1 | ГЭСН-2022, 01-02-057-02, приказ Минстроя России от 18.05.2022 г. № 378/пр |  |  | 1003 | 0 |  | 0 | 2 | 0 | 1 | 1 | 1 | 1 | 1 | 1 |  | 89 | 40 |  |  |  | 0 | 0 | 0 | [5 empty] | 0 | Поправка: Прил. 1.12, п.3.184. Наименование: Разработка и обратная засыпка вручную сильно налипающего на инструменты грунта 2 группы | 0 | 91586 | 0 | 0 | 0 | 399.03 | 0 | 177.1 | 0 | 0 | 81511.54 | 36634.4 |  | 5 |  |  |  |  | *1,15 |  | *1,15 |  |  |  |  | 0 | 0 | 1 | 1 |  |  |  | 1007 | 100 м3 | 100 м3 | 100 | [6 empty] | 64850978 | 2 | Общестроительные работы | 1 | Земляные работы | 1 | 1003 | Земляные работы, выполняемые: ручным способом | ФЕР-01 |  | Поправка: Прил. 1.12, п.3.184. |  | 0 | 0 | 0 | 0 | 0 | 0 | 154 | 0 | 0 | [17 empty] | 0 | 0 | 0 |  |  |  |  | 89 | 40 |  |  |  |  | 1 |  | -1735790839 | 2 | 1 | -2 | 0 | 0 | 0 | 209731.94 | 209731.94 | 0 | 0 |  | 0 | 3 | 0 |  | 0 | 1 | 0 | 0 | 0 | 0 | Пр/812-001.2-1 | Пр/774-001.2 | Земляные работы, выполняемые: ручным способом | Земляные работы, выполняемые: ручным способом | 0
17 | 1 | 77 | 79 | 2 | 01-02-061-01 | Засыпка вручную траншей, пазух котлованов и ям, группа грунтов: 1 | 100 м3 | 1.296 | 0 | 1.296 |  |  |  | 48264.65 | 0 | 0 | 0 | 48264.65 | 0 | 126.1656 | 0 | 0 | 42955.54 | 19305.86 |  | 65174513 | 37241.2425 | 0 | 0 | 0 | 37241.2425 | 0 | 97.35 | 0 | 0 | 33855.675 | 0 | 0 | 0 | 33855.675 | 0 | 88.5 | 0 | 0 | 89 | 40 | 1 | 1 |  |  | 1 | 1 | 1 | 1 |  |  |  |  | 0 | 1 | ГЭСН-2022, 01-02-061-01, приказ Минстроя России от 18.05.2022 г. № 378/пр |  |  | 1003 | 0 |  | 0 | 2 | 0 | 1 | 1 | 1 | 1 | 1 | 1 |  | 89 | 40 |  |  |  | 0 | 0 | 0 | [5 empty] | 0 | Поправка: Прил. 1.12, п.3.183. Наименование: Разработка и обратная засыпка вручную сильно налипающего на инструменты грунта 1 группы | 0 | 48264.65 | 0 | 0 | 0 | 382.55 | 0 | 97.35 | 0 | 0 | 42955.5385 | 19305.86 |  | 6 |  |  | *1,1 | *1,1 | *1,1 |  | *1,1 | *1,1 |  |  |  | 0 | 0 | 1 | 1 |  |  |  | 1007 | 100 м3 | 100 м3 | 100 | [6 empty] | 64850978 | 2 | Общестроительные работы | 1 | Земляные работы | 1 | 1003 | Земляные работы, выполняемые: ручным способом | ФЕР-01 |  | Поправка: Прил. 1.12, п.3.183. |  | 0 | 0 | 0 | 0 | 0 | 0 | 88.5 | 0 | 0 | [17 empty] | 0 | 0 | 0 |  |  |  |  | 89 | 40 |  |  |  |  | 1 |  | -234245951 | 2 | 1 | -2 | 0 | 0 | 0 | 110526.05 | 110526.05 | 0 | 0 |  | 0 | 0 | 0 |  | 0 | 1 | 0 | 0 | 0 | 0 | Пр/812-001.2-1 | Пр/774-001.2 | Земляные работы, выполняемые: ручным способом | Земляные работы, выполняемые: ручным способом | 0
17 | 1 | 80 | 81 | 3 | 47-01-046-04 | Подготовка почвы для устройства партерного и обыкновенного газона с внесением растительной земли слоем 15 см: вручную | 100 м2 | 4.05 | 0 | 4.05 |  |  |  | 65828.7 | 0 | 0 | 0 | 65828.7 | 0 | 162 | 0 | 0 | 67803.56 | 47396.66 |  | 65174513 | 16254 | 0 | 0 | 0 | 16254 | 0 | 40 | 0 | 0 | 16254 | 0 | 0 | 0 | 16254 | 0 | 40 | 0 | 0 | 103 | 72 | 1 | 1 |  |  | 1 | 1 | 1 | 1 |  |  |  |  | 0 | 1 | ГЭСН-2022 доп.9, 47-01-046-04, приказ Минстроя России от 16.02.2024 г. № 102/пр |  |  | 47001 | 0 |  | 0 | 2 | 0 | 1 | 1 | 1 | 1 | 1 | 1 |  | 103 | 72 |  |  |  | 0 | 0 | 0 | [5 empty] | 0 |  | 0 | 65828.7 | 0 | 0 | 0 | 406.35 | 0 | 40 | 0 | 0 | 67803.561 | 47396.664 | [13 empty] | 0 | 0 | 1 | 1 |  |  |  | 1005 | 100 м2 | 100 м2 | 100 | [6 empty] | 64851070 | 2 | Общестроительные работы | 41 | Озеленение. Защитные лесонасаждения | 1 | 47001 | Озеленение. Защитные лесонасаждения | ФЕР-47 |  |  |  | 0 | 0 | 0 | 0 | 0 | 0 | 40 | 0 | 0 | [17 empty] | 0 | 0 | 0 |  |  |  |  | 103 | 72 |  |  |  |  | 1 |  | -1138656760 | 2 | 1 | -2 | 0 | 0 | 0 | 181028.92 | 181028.92 | 0 | 0 |  | 0 | 3 | 0 |  | 0 | 1 | 0 | 0 | 0 | 0 | Пр/812-041.0-1 | Пр/774-041.0 | Озеленение. Защитные лесонасаждения | Озеленение. Защитные лесонасаждения | 0
18 | 1 | 80 |  | 3,1 | 16.2.01.02-0001 | Земля растительная | м3 | 60.75 | 15 | 15 |  |  |  | 70352.75 | 70352.75 | 0 | 0 | 0 | 0 | 0 | 0 | 0 | 0 | 0 |  | 65174513 | 1062.45 | 1062.45 | 0 | 0 | 0 | 0 | 0 | 0 | 0 | 1062.45 | 1062.45 | 0 | 0 | 0 | 0 | 0 | 0 | 0 | 103 | 72 | 1 | 1 |  |  | 1 | 1 | 1 | 1.09 |  |  |  |  | 3 | 1 | ФСБЦ-2022, 16.2.01.02-0001, приказ Минстроя России от 18.05.2022 г. № 378/пр |  |  | 47001 | 0 | 16.2.01.02-0001 | 1 | 2 | 0 | 1 | 1 | 1 | 1 | 1 | 1 |  | 103 | 72 |  |  |  | 0 | 0 | 0 | [5 empty] | 0 | Поправка: МР 507/пр Прил.3, Табл.2, п. 5 (с.46) Наименование: Производство работ осуществляется в охранной зоне действующей воздушной линии электропередачи, вблизи объектов, находящихся под напряжением, внутри объектов капитального строительства, внутренняя проводка в которых не обесточена, если это приведет к ограничению действий рабочих в соответствии с требованиями техники безопасности | 0 | 70352.75 | 1158.07 | 0 | 0 | 0 | 0 | 0 | 0 | 0 | 0 | 0 | [13 empty] | 0 | 0 | 1 | 1 |  |  |  | 1007 | м3 | м3 | 1 | [6 empty] | 64851070 | 2 | Общестроительные работы | 41 | Озеленение. Защитные лесонасаждения | 1 | 47001 | Озеленение. Защитные лесонасаждения | ФЕР-47 |  | Поправка: МР 507/пр Прил.3, Табл.2, п. 5 (с.46) |  | 0 | 1062.45 | 1062.45 | 0 | 0 | 0 | 0 | 0 | [18 empty] | 0 | 0 | 0 |  |  |  |  | 103 | 72 |  |  |  |  | 1 |  | -245337019 | 2 | 1 | 2 | 0 | 0 | 0 | 70352.75 | 70352.75 | 0 | 0 |  | 0 | 3 | 0 |  | 0 | 1 | 0 | 0 | 0 | 0 | Пр/812-041.0-1 | Пр/774-041.0 | Озеленение. Защитные лесонасаждения | Озеленение. Защитные лесонасаждения | 0
17 | 1 | 86 | 87 | 4 | 47-01-046-06 | Посев газонов партерных, мавританских и обыкновенных вручную | 100 м2 | 4.05 | 0 | 4.05 |  |  |  | 20625.13 | 2024.6 | 6755.31 | 2582.75 | 9262.47 | 0 | 22.9635 | 5.265 | 0 | 12200.58 | 8528.56 |  | 65174513 | 4000.2108 | 357.1 | 1356.082 | 637.715 | 2287.0288 | 0 | 5.67 | 1.3 | 0 | 4637.9258 | 357.1 | 1356.082 | 637.715 | 2287.0288 | 0 | 5.67 | 1.3 | 0 | 103 | 72 | 1 | 1 |  |  | 1 | 1 | 1 | 1 |  |  |  |  | 0 | 1 | ГЭСН-2022 доп.9, 47-01-046-06, приказ Минстроя России от 16.02.2024 г. № 102/пр |  |  | 47001 | 0 |  | 0 | 2 | 0 | 1 | 1 | 1 | 1 | 1 | 1 |  | 103 | 72 |  |  |  | 0 | 0 | 0 | [5 empty] | 0 |  | 0 | 20625.13 | 49.99 | 1283.06 | 490.55 | 834.67 | 0 | 5.67 | 1.3 | 0 | 12200.5766 | 8528.5584 | [13 empty] | 0 | 0 | 1 | 1 |  |  |  | 1005 | 100 м2 | 100 м2 | 100 | [6 empty] | 64851070 | 2 | Общестроительные работы | 41 | Озеленение. Защитные лесонасаждения | 1 | 47001 | Озеленение. Защитные лесонасаждения | ФЕР-47 |  |  |  | 0 | 0 | 0 | 0 | 0 | 0 | 5.67 | 1.3 | 0 | [17 empty] | 0 | 0 | 0 |  |  |  |  | 103 | 72 |  |  |  |  | 1 |  | -913226590 | 2 | 1 | -2 | 0 | 0 | 0 | 41354.27 | 41354.27 | 0 | 0 |  | 0 | 0 | 0 |  | 0 | 1 | 0 | 0 | 0 | 0 | Пр/812-041.0-1 | Пр/774-041.0 | Озеленение. Защитные лесонасаждения | Озеленение. Защитные лесонасаждения | 0
18 | 1 | 86 |  | 4,1 | 16.2.02.01-0001 | Семена газонной травы, травосмесь «Универсальная» | кг | 8.1 | 2 | 2 |  |  |  | 2463.53 | 2463.53 | 0 | 0 | 0 | 0 | 0 | 0 | 0 | 0 | 0 |  | 65174513 | 271.55 | 271.55 | 0 | 0 | 0 | 0 | 0 | 0 | 0 | 271.55 | 271.55 | 0 | 0 | 0 | 0 | 0 | 0 | 0 | 103 | 72 | 1 | 1 |  |  | 1 | 1 | 1 | 1.12 |  |  |  |  | 3 | 1 | ФСБЦ-2022 доп.2, 16.2.02.01-0001, приказ Минстроя России от 26.08.2022 г. № 703/пр |  |  | 47001 | 0 | 16.2.02.01-0001 | 1 | 2 | 0 | 1 | 1 | 1 | 1 | 1 | 1 |  | 103 | 72 |  |  |  | 0 | 0 | 0 | [5 empty] | 0 |  | 0 | 2463.53 | 304.14 | 0 | 0 | 0 | 0 | 0 | 0 | 0 | 0 | 0 | [13 empty] | 0 | 0 | 1 | 1 |  |  |  | 1009 | кг | кг | 1 | [6 empty] | 64851070 | 2 | Общестроительные работы | 41 | Озеленение. Защитные лесонасаждения | 1 | 47001 | Озеленение. Защитные лесонасаждения | ФЕР-47 |  |  |  | 0 | 271.55 | 271.55 | 0 | 0 | 0 | 0 | 0 | [18 empty] | 0 | 0 | 0 |  |  |  |  | 103 | 72 |  |  |  |  | 1 |  | 1850248102 | 2 | 1 | 2 | 0 | 0 | 0 | 2463.53 | 2463.53 | 0 | 0 |  | 0 | 3 | 0 |  | 0 | 1 | 0 | 0 | 0 | 0 | Пр/812-041.0-1 | Пр/774-041.0 | Озеленение. Защитные лесонасаждения | Озеленение. Защитные лесонасаждения | 0
51 | 1 | 4 | 259 |  | Новый раздел | Землянные работы | 0 | [6 empty] | 299120.76 | 74840.88 | 6755.31 | 2582.75 | 214941.82 | 0 | 540.6507 | 5.265 | 0 | 204471.22 | 111865.48 |  |  | 299120.76 | 74840.88 | 6755.31 | 2582.75 | 214941.82 | 0 | 540.6507 | 5.265 | 0 | 204471.22 | 111865.48 |  |  | 0 | 0 | 0 | 615457.46 | 615457.46 | 0 | 0 | 74840.88 | 74840.88 | 0 | 74840.88 | 0 | 0 | 0 | 0 | 0 | [19 empty] | 0 | 0 | 0 | 615457.46 | 615457.46 | 0 | 0 | 74840.88 | 74840.88 | 0 | 74840.88 | 0 | 0 | 0 | 0 | 0 | [114 empty] | 0
50 | 0 | 0 | 1 | 201 | 299120.76 | ПЗ | Прямые затраты |  |  | 201 | 1 | 3 |  | 2 | [7 empty] | 299120.76 | 1 | 299120.76
50 | 0 | 0 | 1 | 202 | 74840.88 | СтМатОб | Стоимость материальных ресурсов (всего) |  |  | 202 | 2 | 3 |  | 2 | [7 empty] | 74840.88 | 1 | 74840.88
50 | 0 | 0 | 1 | 222 | 0 | СтМатОбЗак | Стоимость материалов и оборудования заказчика |  |  | 222 | 3 | 3 |  | 2 | [7 empty] | 0 | 1 | 0
50 | 0 | 0 | 1 | 225 | 74840.88 | СтМатОбПод | Стоимость материалов и оборудования подрядчика |  |  | 225 | 4 | 3 |  | 2 | [7 empty] | 74840.88 | 1 | 74840.88
50 | 0 | 0 | 1 | 226 | 74840.88 | СтМат | Стоимость материалов (всего) |  |  | 226 | 5 | 3 |  | 2 | [7 empty] | 74840.88 | 1 | 74840.88
50 | 0 | 0 | 1 | 227 | 0 | СтМатЗак | Стоимость материалов заказчика |  |  | 227 | 6 | 3 |  | 2 | [7 empty] | 0 | 1 | 0
50 | 0 | 0 | 1 | 228 | 74840.88 | СтМатПод | Стоимость материалов подрядчика |  |  | 228 | 7 | 3 |  | 2 | [7 empty] | 74840.88 | 1 | 74840.88
50 | 0 | 0 | 1 | 216 | 0 | Оборуд | Стоимость оборудования (всего) |  |  | 216 | 8 | 3 |  | 2 | [7 empty] | 0 | 1 | 0
50 | 0 | 0 | 1 | 223 | 0 | ОборудЗак | Стоимость оборудования заказчика |  |  | 223 | 9 | 3 |  | 2 | [7 empty] | 0 | 1 | 0
50 | 0 | 0 | 1 | 229 | 0 | ОборудПод | Стоимость оборудования подрядчика |  |  | 229 | 10 | 3 |  | 2 | [7 empty] | 0 | 1 | 0
50 | 0 | 0 | 1 | 203 | 6755.31 | ЭММ | Эксплуатация машин |  |  | 203 | 11 | 3 |  | 2 | [7 empty] | 6755.31 | 1 | 6755.31
50 | 0 | 0 | 1 | 231 | 0 | ЭММсНРиСП | Эксплуатация машин по ТСН-2001.16 |  |  | 231 | 12 | 3 |  | 2 | [7 empty] | 0 | 1 | 0
50 | 0 | 0 | 1 | 204 | 2582.75 | ЗПМ | ЗП машинистов |  |  | 204 | 13 | 3 |  | 2 | [7 empty] | 2582.75 | 1 | 2582.75
50 | 0 | 0 | 1 | 205 | 214941.82 | ОЗП | Основная ЗП рабочих |  |  | 205 | 14 | 3 |  | 2 | [7 empty] | 214941.82 | 1 | 214941.82
50 | 0 | 0 | 1 | 232 | 0 | ОЗПсНРиСП | Основная ЗП рабочих по ТСН-2001.16 |  |  | 232 | 15 | 3 |  | 2 | [7 empty] | 0 | 1 | 0
50 | 0 | 0 | 1 | 214 | 615457.46 | Строит | Строительные работы с НР и СП |  |  | 214 | 16 | 3 |  | 2 | [7 empty] | 615457.46 | 1 | 615457.46
50 | 0 | 0 | 1 | 215 | 0 | Монтаж | Монтажные работы с НР и СП |  |  | 215 | 17 | 3 |  | 2 | [7 empty] | 0 | 1 | 0
50 | 0 | 0 | 1 | 217 | 0 | Прочие | Прочие работы с НР и СП |  |  | 217 | 18 | 3 |  | 2 | [7 empty] | 0 | 1 | 0
50 | 0 | 0 | 1 | 230 | 0 | ПрочиеЗатр | Прочие затраты по ТСН-2001.16 |  |  | 230 | 19 | 3 |  | 2 | [7 empty] | 0 | 1 | 0
50 | 0 | 0 | 1 | 206 | 0 | ВозврМат | Возврат материалов |  |  | 206 | 20 | 3 |  | 2 | [7 empty] | 0 | 1 | 0
50 | 0 | 0 | 1 | 207 | 540.6507 | ТрудСтр | Трудозатраты строителей |  |  | 207 | 21 | 3 |  | 7 | [7 empty] | 540.6507 | 1 | 540.6507
50 | 0 | 0 | 1 | 208 | 5.265 | ТрудМаш | Трудозатраты машинистов |  |  | 208 | 22 | 3 |  | 7 | [7 empty] | 5.265 | 1 | 5.265
50 | 0 | 0 | 1 | 209 | 0 | ТранспМат | Транспорт материалов |  |  | 209 | 23 | 3 |  | 2 | [7 empty] | 0 | 1 | 0
50 | 0 | 0 | 1 | 233 | 0 | Перевозка | Перевозка грузов |  |  | 233 | 24 | 3 |  | 2 | [7 empty] | 0 | 1 | 0
50 | 0 | 0 | 1 | 210 | 204471.22 | НР | Накладные расходы |  |  | 210 | 25 | 3 |  | 2 | [7 empty] | 204471.22 | 1 | 204471.22
50 | 0 | 0 | 1 | 211 | 111865.48 | СмПриб | Сметная прибыль |  |  | 211 | 26 | 3 |  | 2 | [7 empty] | 111865.48 | 1 | 111865.48
50 | 0 | 0 | 1 | 224 | 615457.46 | Всего | Всего с НР и СП |  |  | 224 | 27 | 3 |  | 2 | [7 empty] | 615457.46 | 1 | 615457.46
4 | 1 |  | 309 |  | Новый раздел | Демонтажные работы |  | 0 |  | 0 | [7 empty] | 0 |  |  | 0 | [53 empty] | 0 | [11 empty] | 0
52 | 1 | 4 | 300 | 0 | Новый раздел | Демонтажные работы | [7 empty] | 26981.57 | 0 | 1537.67 | 845.36 | 24598.54 | 0 | 49.9488 | 1.5543 | 0 | 24680.57 | 12976.39 | 0 | 0 | 26981.57 | 0 | 1537.67 | 845.36 | 24598.54 | 0 | 49.9488 | 1.5543 | 0 | 24680.57 | 12976.39 | 0 | 0 | 0 | 0 | 0 | 64638.53 | 0 | 64638.53 | 0 | 0 | 0 | 0 | 0 | 0 | 0 | 0 | 0 | 0 | 0 | 0 | 0 | 0 | 0 | 0 | 0 | 0 | 0 | 0 | 0 | 0 | 0 | 0 | 0 | 0 | 0 | 0 | 0 | 0 | 0 | 0 | 64638.53 | 0 | 64638.53 | 0 | 0 | 0 | 0 | 0 | 0 | 0 | 0 | 0 | 0 | 0 | 0 | 0 | 0 | 0 | 0 | 0 | 0 | 0 | 0 | 0 | 0 | 0 | 0 | 0 | 0 | 0 | 0 | 0 | 0 | 0 | 0 | 0 | 0 | 0 | 0 | 0 | 0 | 0 | 0 | 0 | 0 | 0 | 0 | 0 | 0 | 0 | 0 | 0 | 0 | 0 | 0 | 0 | 0 | 0 | 0 | 0 | 0 | 0 | 0 | 0 | 0 | 0 | 0 | 0 | 0 | 0 | 0 | 0 | 0 | 0 | 0 | 0 | 0 | 0 | 0 | 0 | 0 | 0 | 0 | 0 | 0 | 0 | 0 | 0 | 0 | 0 | 0 | 0 | 0 | 0 | 0 | 0 | 0 | 0 | 0 | 0 | 0 | 0 | 0 | 0 | 0 | 0 | 0 | 0 | 0 | 0 | 0 | 0 | 0 | 0 | 0 | 0 | 0 | 0 | 0 | 0 | 0 | 0 | 0 | 0 | 0 | 0 | 0 | 0
17 | 1 | 101 | 102 | 5 | м08-02-141-10 | Кабель до 35 кВ в готовых траншеях без покрытий, с изоляцией из сшитого полиэтилена укладка в треугольник | 100 м | 4.05 | 0 | 4.05 |  |  |  | 21001.82 | 0 | 1219.98 | 576.79 | 19205.05 | 0 | 39.3053 | 1.0206 | 0 | 19188.38 | 10088.74 |  | 65174513 | 5001.5914 | 0 | 259.6033 | 142.419 | 4741.988 | 0 | 9.705 | 0.252 | 0 | 17232.5201 | 85.819 | 865.3444 | 474.7299 | 15806.6268 | 0 | 32.35 | 0.84 | 0 | 97 | 51 | 1 | 1 |  |  | 1 | 1 | 1 | 1 |  |  |  |  | 0 | 2 | ГЭСНм-2022 доп.7, м08-02-141-10, приказ Минстроя России от 02.08.2023 г. № 551/пр |  |  | 108001 | 0 |  | 0 | 3 | 0 | 1 | 1 | 1 | 1 | 1 | 1 |  | 97 | 51 |  |  |  | 0 | 0 | 0 | [5 empty] | 0 | Поправка: 571/пр_2022_п.84_т.3_стр.4_стб.3 Наименование: Демонтаж оборудования, не пригодного для дальнейшего использования (предназначено в лом), без разборки и резки | 0 | 21001.82 | 97553.14 | 3318.66 | 1713.25 | 2547.92 | 0 | 9.705 | 0.252 | 0 | 19188.3848 | 10088.7384 |  | 7 |  | *0 | *0,3 | *0,3 | *0,3 |  | *0,3 | *0,3 |  |  |  | 0 | 0 | 1 | 1 |  |  |  | 1003 | 100 м | 100 м | 100 | [6 empty] | 64850885 | 3 | Монтажные работы | 0 |  | 2 | 108001 | Электротехнические установки: на других объектах | мФЕР-08 |  | Поправка: 571/пр_2022_п.84_т.3_стр.4_стб.3 |  | 0 | 0 | 0 | 0 | 0 | 0 | 32.35 | 0.84 | 0 | [17 empty] | 0 | 0 | 0 |  |  |  |  | 97 | 51 |  |  |  |  | 1 |  | 1699379264 | 2 | 1 | -2 | 0 | 0 | 0 | 50278.94 | 0 | 50278.94 | 0 |  | 0 | 3 | 0 |  | 0 | 1 | 0 | 0 | 0 | 0 | Пр/812-049.3-1 | Пр/774-049.3 | Электротехнические установки: на других объектах | Электротехнические установки: на других объектах | 0
17 | 1 | 119 | 120 | 6 | м08-02-147-19 | Кабель до 35 кВ по установленным конструкциям и лоткам с изоляцией из сшитого полиэтилена укладка в треугольник | 100 м | 0.15 | 0 | 0.15 |  |  |  | 1216 | 0 | 109.74 | 52.24 | 1054.02 | 0 | 2.2855 | 0.0927 | 0 | 1073.07 | 564.19 |  | 65174513 | 7655.905 | 0 | 629.0792 | 348.3159 | 7026.8258 | 0 | 15.237 | 0.618 | 0 | 28040.3246 | 1359.5883 | 2096.9308 | 1161.0529 | 23422.7526 | 0 | 50.79 | 2.06 | 0 | 97 | 51 | 1 | 1 |  |  | 1 | 1 | 1 | 1 |  |  |  |  | 0 | 2 | ГЭСНм-2022 доп.7, м08-02-147-19, приказ Минстроя России от 02.08.2023 г. № 551/пр |  |  | 108001 | 0 |  | 0 | 3 | 0 | 1 | 1 | 1 | 1 | 1 | 1 |  | 97 | 51 |  |  |  | 0 | 0 | 0 | [5 empty] | 0 | Поправка: 571/пр_2022_п.84_т.3_стр.4_стб.3 Наименование: Демонтаж оборудования, не пригодного для дальнейшего использования (предназначено в лом), без разборки и резки | 0 | 1216 | 384026.21 | 3318.66 | 1713.25 | 2547.92 | 0 | 15.237 | 0.618 | 0 | 1073.0722 | 564.1926 |  | 8 |  | *0 | *0,3 | *0,3 | *0,3 |  | *0,3 | *0,3 |  |  |  | 0 | 0 | 1 | 1 |  |  |  | 1003 | 100 м | 100 м | 100 | [6 empty] | 64850885 | 3 | Монтажные работы | 0 |  | 2 | 108001 | Электротехнические установки: на других объектах | мФЕР-08 |  | Поправка: 571/пр_2022_п.84_т.3_стр.4_стб.3 |  | 0 | 0 | 0 | 0 | 0 | 0 | 50.79 | 2.06 | 0 | [17 empty] | 0 | 0 | 0 |  |  |  |  | 97 | 51 |  |  |  |  | 1 |  | -565093680 | 2 | 1 | -2 | 0 | 0 | 0 | 2853.26 | 0 | 2853.26 | 0 |  | 0 | 3 | 0 |  | 0 | 1 | 0 | 0 | 0 | 0 | Пр/812-049.3-1 | Пр/774-049.3 | Электротехнические установки: на других объектах | Электротехнические установки: на других объектах | 0
17 | 1 | 125 | 126 | 7 | м08-02-189-12 | Муфта концевая термоусаживаемая наружной установки для трехжильного кабеля с изоляцией из сшитого полиэтилена, бронированного, напряжением до 10 кВ, сечением жилы: свыше 120 до 240 мм2 | ШТ | 3 | 0 | 3 |  |  |  | 3329.54 | 0 | 207.95 | 216.33 | 2905.26 | 0 | 5.814 | 0.441 | 0 | 3027.94 | 1592.01 |  | 65174513 | 1019.3879 | 0 | 50.9693 | 72.1108 | 968.4186 | 0 | 1.938 | 0.147 | 0 | 3821.3529 | 183.0237 | 169.8977 | 240.3695 | 3228.062 | 0 | 6.46 | 0.49 | 0 | 97 | 51 | 1 | 1 |  |  | 1 | 1 | 1 | 1 |  |  |  |  | 0 | 2 | ГЭСНм-2022 доп.7, м08-02-189-12, приказ Минстроя России от 02.08.2023 г. № 551/пр |  |  | 108001 | 0 |  | 0 | 3 | 0 | 1 | 1 | 1 | 1 | 1 | 1 |  | 97 | 51 |  |  |  | 0 | 0 | 0 | [5 empty] | 0 | Поправка: 571/пр_2022_п.84_т.3_стр.4_стб.3 Наименование: Демонтаж оборудования, не пригодного для дальнейшего использования (предназначено в лом), без разборки и резки | 0 | 3329.54 | 50.07 | 471.55 | 490.55 | 999.4 | 0 | 1.938 | 0.147 | 0 | 3027.9423 | 1592.0109 |  | 9 |  | *0 | *0,3 | *0,3 | *0,3 |  | *0,3 | *0,3 |  |  |  | 0 | 0 | 1 | 1 |  |  |  | 1013 | ШТ | ШТ | 1 | [6 empty] | 64850885 | 3 | Монтажные работы | 0 |  | 2 | 108001 | Электротехнические установки: на других объектах | мФЕР-08 |  | Поправка: 571/пр_2022_п.84_т.3_стр.4_стб.3 |  | 0 | 0 | 0 | 0 | 0 | 0 | 6.46 | 0.49 | 0 | [17 empty] | 0 | 0 | 0 |  |  |  |  | 97 | 51 |  |  |  |  | 1 |  | -311013827 | 2 | 1 | -2 | 0 | 0 | 0 | 7949.49 | 0 | 7949.49 | 0 |  | 0 | 3 | 0 |  | 0 | 1 | 0 | 0 | 0 | 0 | Пр/812-049.3-1 | Пр/774-049.3 | Электротехнические установки: на других объектах | Электротехнические установки: на других объектах | 0
17 | 1 | 128 | 129 | 8 | м08-02-191-03 | Муфта соединительная термоусаживаемая для трехжильного кабеля с изоляцией из сшитого полиэтилена, небронированного, напряжением до 10 кВ, сечением жилы: свыше 120 до 240 мм2 | ШТ | 2 | 0 | 2 |  |  |  | 1434.21 | 0 | 0 | 0 | 1434.21 | 0 | 2.544 | 0 | 0 | 1391.18 | 731.45 |  | 65174513 | 717.1027 | 0 | 0 | 0 | 717.1027 | 0 | 1.272 | 0 | 0 | 2435.8604 | 45.518 | 0 | 0 | 2390.3424 | 0 | 4.24 | 0 | 0 | 97 | 51 | 1 | 1 |  |  | 1 | 1 | 1 | 1 |  |  |  |  | 0 | 2 | ГЭСНм-2022 доп.9, м08-02-191-03, приказ Минстроя России от 16.02.2024 г. № 102/пр |  |  | 108001 | 0 |  | 0 | 3 | 0 | 1 | 1 | 1 | 1 | 1 | 1 |  | 97 | 51 |  |  |  | 0 | 0 | 0 | [5 empty] | 0 | Поправка: 571/пр_2022_п.84_т.3_стр.4_стб.3 Наименование: Демонтаж оборудования, не пригодного для дальнейшего использования (предназначено в лом), без разборки и резки | 0 | 1434.21 | 50.07 | 0 | 0 | 563.76 | 0 | 1.272 | 0 | 0 | 1391.1837 | 731.4471 |  | 10 |  | *0 | *0,3 | *0,3 | *0,3 |  | *0,3 | *0,3 |  |  |  | 0 | 0 | 1 | 1 |  |  |  | 1013 | ШТ | ШТ | 1 | [6 empty] | 64850885 | 3 | Монтажные работы | 0 |  | 2 | 108001 | Электротехнические установки: на других объектах | мФЕР-08 |  | Поправка: 571/пр_2022_п.84_т.3_стр.4_стб.3 |  | 0 | 0 | 0 | 0 | 0 | 0 | 4.24 | 0 | 0 | [17 empty] | 0 | 0 | 0 |  |  |  |  | 97 | 51 |  |  |  |  | 1 |  | 584747152 | 2 | 1 | -2 | 0 | 0 | 0 | 3556.84 | 0 | 3556.84 | 0 |  | 0 | 3 | 0 |  | 0 | 1 | 0 | 0 | 0 | 0 | Пр/812-049.3-1 | Пр/774-049.3 | Электротехнические установки: на других объектах | Электротехнические установки: на других объектах | 0
51 | 1 | 4 | 300 |  | Новый раздел | Демонтажные работы | 0 | [6 empty] | 26981.57 | 0 | 1537.67 | 845.36 | 24598.54 | 0 | 49.9488 | 1.5543 | 0 | 24680.57 | 12976.39 |  |  | 26981.57 | 0 | 1537.67 | 845.36 | 24598.54 | 0 | 49.9488 | 1.5543 | 0 | 24680.57 | 12976.39 |  |  | 0 | 0 | 0 | 64638.53 | 0 | 64638.53 | 0 | 0 | 0 | 0 | 0 | 0 | 0 | 0 | 0 | 0 | [19 empty] | 0 | 0 | 0 | 64638.53 | 0 | 64638.53 | 0 | 0 | 0 | 0 | 0 | 0 | 0 | 0 | 0 | 0 | [114 empty] | 0
50 | 0 | 0 | 1 | 201 | 26981.57 | ПЗ | Прямые затраты |  |  | 201 | 1 | 3 |  | 2 | [7 empty] | 26981.57 | 1 | 26981.57
50 | 0 | 0 | 1 | 202 | 0 | СтМатОб | Стоимость материальных ресурсов (всего) |  |  | 202 | 2 | 3 |  | 2 | [7 empty] | 0 | 1 | 0
50 | 0 | 0 | 1 | 222 | 0 | СтМатОбЗак | Стоимость материалов и оборудования заказчика |  |  | 222 | 3 | 3 |  | 2 | [7 empty] | 0 | 1 | 0
50 | 0 | 0 | 1 | 225 | 0 | СтМатОбПод | Стоимость материалов и оборудования подрядчика |  |  | 225 | 4 | 3 |  | 2 | [7 empty] | 0 | 1 | 0
50 | 0 | 0 | 1 | 226 | 0 | СтМат | Стоимость материалов (всего) |  |  | 226 | 5 | 3 |  | 2 | [7 empty] | 0 | 1 | 0
50 | 0 | 0 | 1 | 227 | 0 | СтМатЗак | Стоимость материалов заказчика |  |  | 227 | 6 | 3 |  | 2 | [7 empty] | 0 | 1 | 0
50 | 0 | 0 | 1 | 228 | 0 | СтМатПод | Стоимость материалов подрядчика |  |  | 228 | 7 | 3 |  | 2 | [7 empty] | 0 | 1 | 0
50 | 0 | 0 | 1 | 216 | 0 | Оборуд | Стоимость оборудования (всего) |  |  | 216 | 8 | 3 |  | 2 | [7 empty] | 0 | 1 | 0
50 | 0 | 0 | 1 | 223 | 0 | ОборудЗак | Стоимость оборудования заказчика |  |  | 223 | 9 | 3 |  | 2 | [7 empty] | 0 | 1 | 0
50 | 0 | 0 | 1 | 229 | 0 | ОборудПод | Стоимость оборудования подрядчика |  |  | 229 | 10 | 3 |  | 2 | [7 empty] | 0 | 1 | 0
50 | 0 | 0 | 1 | 203 | 1537.67 | ЭММ | Эксплуатация машин |  |  | 203 | 11 | 3 |  | 2 | [7 empty] | 1537.67 | 1 | 1537.67
50 | 0 | 0 | 1 | 231 | 0 | ЭММсНРиСП | Эксплуатация машин по ТСН-2001.16 |  |  | 231 | 12 | 3 |  | 2 | [7 empty] | 0 | 1 | 0
50 | 0 | 0 | 1 | 204 | 845.36 | ЗПМ | ЗП машинистов |  |  | 204 | 13 | 3 |  | 2 | [7 empty] | 845.36 | 1 | 845.36
50 | 0 | 0 | 1 | 205 | 24598.54 | ОЗП | Основная ЗП рабочих |  |  | 205 | 14 | 3 |  | 2 | [7 empty] | 24598.54 | 1 | 24598.54
50 | 0 | 0 | 1 | 232 | 0 | ОЗПсНРиСП | Основная ЗП рабочих по ТСН-2001.16 |  |  | 232 | 15 | 3 |  | 2 | [7 empty] | 0 | 1 | 0
50 | 0 | 0 | 1 | 214 | 0 | Строит | Строительные работы с НР и СП |  |  | 214 | 16 | 3 |  | 2 | [7 empty] | 0 | 1 | 0
50 | 0 | 0 | 1 | 215 | 64638.53 | Монтаж | Монтажные работы с НР и СП |  |  | 215 | 17 | 3 |  | 2 | [7 empty] | 64638.53 | 1 | 64638.53
50 | 0 | 0 | 1 | 217 | 0 | Прочие | Прочие работы с НР и СП |  |  | 217 | 18 | 3 |  | 2 | [7 empty] | 0 | 1 | 0
50 | 0 | 0 | 1 | 230 | 0 | ПрочиеЗатр | Прочие затраты по ТСН-2001.16 |  |  | 230 | 19 | 3 |  | 2 | [7 empty] | 0 | 1 | 0
50 | 0 | 0 | 1 | 206 | 0 | ВозврМат | Возврат материалов |  |  | 206 | 20 | 3 |  | 2 | [7 empty] | 0 | 1 | 0
50 | 0 | 0 | 1 | 207 | 49.9488 | ТрудСтр | Трудозатраты строителей |  |  | 207 | 21 | 3 |  | 7 | [7 empty] | 49.9488 | 1 | 49.9488
50 | 0 | 0 | 1 | 208 | 1.5543 | ТрудМаш | Трудозатраты машинистов |  |  | 208 | 22 | 3 |  | 7 | [7 empty] | 1.5543 | 1 | 1.5543
50 | 0 | 0 | 1 | 209 | 0 | ТранспМат | Транспорт материалов |  |  | 209 | 23 | 3 |  | 2 | [7 empty] | 0 | 1 | 0
50 | 0 | 0 | 1 | 233 | 0 | Перевозка | Перевозка грузов |  |  | 233 | 24 | 3 |  | 2 | [7 empty] | 0 | 1 | 0
50 | 0 | 0 | 1 | 210 | 24680.57 | НР | Накладные расходы |  |  | 210 | 25 | 3 |  | 2 | [7 empty] | 24680.57 | 1 | 24680.57
50 | 0 | 0 | 1 | 211 | 12976.39 | СмПриб | Сметная прибыль |  |  | 211 | 26 | 3 |  | 2 | [7 empty] | 12976.39 | 1 | 12976.39
50 | 0 | 0 | 1 | 224 | 64638.53 | Всего | Всего с НР и СП |  |  | 224 | 27 | 3 |  | 2 | [7 empty] | 64638.53 | 1 | 64638.53
4 | 1 |  | 351 |  | Новый раздел | Монтажные работы |  | 0 |  | 0 | [7 empty] | 0 |  |  | 0 | [53 empty] | 0 | [11 empty] | 0
52 | 1 | 4 | 339 | 0 | Новый раздел | Монтажные работы | [7 empty] | 130514.87 | 3333.25 | 15430.49 | 11559.52 | 100191.61 | 0 | 206.8895 | 23.001 | 0 | 108398.6 | 56993.07 | 0 | 0 | 130514.87 | 3333.25 | 15430.49 | 11559.52 | 100191.61 | 0 | 206.8895 | 23.001 | 0 | 108398.6 | 56993.07 | 0 | 0 | 0 | 0 | 0 | 295906.54 | 0 | 295906.54 | 0 | 3333.25 | 3333.25 | 0 | 3333.25 | 0 | 0 | 0 | 0 | 0 | 0 | 0 | 0 | 0 | 0 | 0 | 0 | 0 | 0 | 0 | 0 | 0 | 0 | 0 | 0 | 0 | 0 | 0 | 0 | 0 | 0 | 0 | 295906.54 | 0 | 295906.54 | 0 | 3333.25 | 3333.25 | 0 | 3333.25 | 0 | 0 | 0 | 0 | 0 | 0 | 0 | 0 | 0 | 0 | 0 | 0 | 0 | 0 | 0 | 0 | 0 | 0 | 0 | 0 | 0 | 0 | 0 | 0 | 0 | 0 | 0 | 0 | 0 | 0 | 0 | 0 | 0 | 0 | 0 | 0 | 0 | 0 | 0 | 0 | 0 | 0 | 0 | 0 | 0 | 0 | 0 | 0 | 0 | 0 | 0 | 0 | 0 | 0 | 0 | 0 | 0 | 0 | 0 | 0 | 0 | 0 | 0 | 0 | 0 | 0 | 0 | 0 | 0 | 0 | 0 | 0 | 0 | 0 | 0 | 0 | 0 | 0 | 0 | 0 | 0 | 0 | 0 | 0 | 0 | 0 | 0 | 0 | 0 | 0 | 0 | 0 | 0 | 0 | 0 | 0 | 0 | 0 | 0 | 0 | 0 | 0 | 0 | 0 | 0 | 0 | 0 | 0 | 0 | 0 | 0 | 0 | 0 | 0 | 0 | 0 | 0 | 0 | 0 | 0
17 | 1 | 131 | 133 | 9 | м08-02-142-01 | Устройство постели при одном кабеле в траншее | 100 м | 4.05 | 0 | 4.05 |  |  |  | 27175.93 | 0 | 9133.93 | 7748.24 | 10293.76 | 0 | 21.465 | 15.795 | 0 | 17500.74 | 9201.42 |  | 65174513 | 4405.556 | 0 | 1863.888 | 1913.145 | 2541.668 | 0 | 5.3 | 3.9 | 0 | 6318.701 | 0 | 1863.888 | 1913.145 | 2541.668 | 0 | 5.3 | 3.9 | 0 | 97 | 51 | 1 | 1 |  |  | 1 | 1 | 1 | 1 |  |  |  |  | 0 | 2 | ГЭСНм-2022, м08-02-142-01, приказ Минстроя России от 18.05.2022 г. № 378/пр |  |  | 108001 | 0 |  | 0 | 3 | 0 | 1 | 1 | 1 | 1 | 1 | 1 |  | 97 | 51 |  |  |  | 0 | 0 | 0 | [5 empty] | 0 |  | 0 | 27175.93 | 0 | 578.28 | 490.55 | 479.56 | 0 | 5.3 | 3.9 | 0 | 17500.74 | 9201.42 | [13 empty] | 0 | 0 | 1 | 1 |  |  |  | 1003 | 100 м | 100 м | 100 | [6 empty] | 64850885 | 3 | Монтажные работы | 0 |  | 2 | 108001 | Электротехнические установки: на других объектах | мФЕР-08 |  |  |  | 0 | 0 | 0 | 0 | 0 | 0 | 5.3 | 3.9 | 0 | [17 empty] | 0 | 0 | 0 |  |  |  |  | 97 | 51 |  |  |  |  | 1 |  | 1753840565 | 2 | 1 | -2 | 0 | 0 | 0 | 53878.09 | 0 | 53878.09 | 0 |  | 0 | 0 | 0 |  | 0 | 1 | 0 | 0 | 0 | 0 | Пр/812-049.3-1 | Пр/774-049.3 | Электротехнические установки: на других объектах | Электротехнические установки: на других объектах | 0
17 | 1 | 146 | 148 | 10 | м08-02-141-10 | Кабель до 35 кВ в готовых траншеях без покрытий, с изоляцией из сшитого полиэтилена укладка в треугольник | 100 м | 4.05 | 0 | 4.05 |  |  |  | 70444.14 | 438.09 | 4066.57 | 1922.65 | 64016.83 | 0 | 131.0175 | 3.402 | 0 | 63961.3 | 33629.13 |  | 65174513 | 16757.7902 | 85.819 | 865.3444 | 474.7299 | 15806.6268 | 0 | 32.35 | 0.84 | 0 | 17232.5201 | 85.819 | 865.3444 | 474.7299 | 15806.6268 | 0 | 32.35 | 0.84 | 0 | 97 | 51 | 1 | 1 |  |  | 1 | 1 | 1 | 1 |  |  |  |  | 0 | 2 | ГЭСНм-2022 доп.7, м08-02-141-10, приказ Минстроя России от 02.08.2023 г. № 551/пр |  |  | 108001 | 0 |  | 0 | 3 | 0 | 1 | 1 | 1 | 1 | 1 | 1 |  | 97 | 51 |  |  |  | 0 | 0 | 0 | [5 empty] | 0 |  | 0 | 70444.14 | 97553.14 | 3318.66 | 1713.25 | 2547.92 | 0 | 32.35 | 0.84 | 0 | 63961.2956 | 33629.1348 | [13 empty] | 0 | 0 | 1 | 1 |  |  |  | 1003 | 100 м | 100 м | 100 | [6 empty] | 64850885 | 3 | Монтажные работы | 0 |  | 2 | 108001 | Электротехнические установки: на других объектах | мФЕР-08 |  |  |  | 0 | 0 | 0 | 0 | 0 | 0 | 32.35 | 0.84 | 0 | [17 empty] | 0 | 0 | 0 |  |  |  |  | 97 | 51 |  |  |  |  | 1 |  | 1699379264 | 2 | 1 | -2 | 0 | 0 | 0 | 168034.57 | 0 | 168034.57 | 0 |  | 0 | 3 | 0 |  | 0 | 1 | 0 | 0 | 0 | 0 | Пр/812-049.3-1 | Пр/774-049.3 | Электротехнические установки: на других объектах | Электротехнические установки: на других объектах | 0
17 | 1 | 164 | 166 | 11 | м08-02-147-19 | Кабель до 35 кВ по установленным конструкциям и лоткам с изоляцией из сшитого полиэтилена укладка в треугольник | 100 м | 0.15 | 0 | 0.15 |  |  |  | 4295.95 | 242.59 | 365.79 | 174.16 | 3513.41 | 0 | 7.6185 | 0.309 | 0 | 3576.94 | 1880.66 |  | 65174513 | 26879.2717 | 1359.5883 | 2096.9308 | 1161.0529 | 23422.7526 | 0 | 50.79 | 2.06 | 0 | 28040.3246 | 1359.5883 | 2096.9308 | 1161.0529 | 23422.7526 | 0 | 50.79 | 2.06 | 0 | 97 | 51 | 1 | 1 |  |  | 1 | 1 | 1 | 1 |  |  |  |  | 0 | 2 | ГЭСНм-2022 доп.7, м08-02-147-19, приказ Минстроя России от 02.08.2023 г. № 551/пр |  |  | 108001 | 0 |  | 0 | 3 | 0 | 1 | 1 | 1 | 1 | 1 | 1 |  | 97 | 51 |  |  |  | 0 | 0 | 0 | [5 empty] | 0 |  | 0 | 4295.95 | 384026.21 | 3318.66 | 1713.25 | 2547.92 | 0 | 50.79 | 2.06 | 0 | 3576.9429 | 1880.6607 | [13 empty] | 0 | 0 | 1 | 1 |  |  |  | 1003 | 100 м | 100 м | 100 | [6 empty] | 64850885 | 3 | Монтажные работы | 0 |  | 2 | 108001 | Электротехнические установки: на других объектах | мФЕР-08 |  |  |  | 0 | 0 | 0 | 0 | 0 | 0 | 50.79 | 2.06 | 0 | [17 empty] | 0 | 0 | 0 |  |  |  |  | 97 | 51 |  |  |  |  | 1 |  | -565093680 | 2 | 1 | -2 | 0 | 0 | 0 | 9753.55 | 0 | 9753.55 | 0 |  | 0 | 3 | 0 |  | 0 | 1 | 0 | 0 | 0 | 0 | Пр/812-049.3-1 | Пр/774-049.3 | Электротехнические установки: на других объектах | Электротехнические установки: на других объектах | 0
17 | 1 | 167 | 169 | 12 | м08-02-191-03 | Муфта соединительная термоусаживаемая для трехжильного кабеля с изоляцией из сшитого полиэтилена, небронированного, напряжением до 10 кВ, сечением жилы: свыше 120 до 240 мм2 | ШТ | 2 | 0 | 2 |  |  |  | 4890.83 | 110.15 | 0 | 0 | 4780.68 | 0 | 8.48 | 0 | 0 | 4637.26 | 2438.15 |  | 65174513 | 2435.8604 | 45.518 | 0 | 0 | 2390.3424 | 0 | 4.24 | 0 | 0 | 2435.8604 | 45.518 | 0 | 0 | 2390.3424 | 0 | 4.24 | 0 | 0 | 97 | 51 | 1 | 1 |  |  | 1 | 1 | 1 | 1 |  |  |  |  | 0 | 2 | ГЭСНм-2022 доп.9, м08-02-191-03, приказ Минстроя России от 16.02.2024 г. № 102/пр |  |  | 108001 | 0 |  | 0 | 3 | 0 | 1 | 1 | 1 | 1 | 1 | 1 |  | 97 | 51 |  |  |  | 0 | 0 | 0 | [5 empty] | 0 |  | 0 | 4890.83 | 50.07 | 0 | 0 | 563.76 | 0 | 4.24 | 0 | 0 | 4637.2596 | 2438.1468 | [13 empty] | 0 | 0 | 1 | 1 |  |  |  | 1013 | ШТ | ШТ | 1 | [6 empty] | 64850885 | 3 | Монтажные работы | 0 |  | 2 | 108001 | Электротехнические установки: на других объектах | мФЕР-08 |  |  |  | 0 | 0 | 0 | 0 | 0 | 0 | 4.24 | 0 | 0 | [17 empty] | 0 | 0 | 0 |  |  |  |  | 97 | 51 |  |  |  |  | 1 |  | 584747152 | 2 | 1 | -2 | 0 | 0 | 0 | 11966.24 | 0 | 11966.24 | 0 |  | 0 | 3 | 0 |  | 0 | 1 | 0 | 0 | 0 | 0 | Пр/812-049.3-1 | Пр/774-049.3 | Электротехнические установки: на других объектах | Электротехнические установки: на других объектах | 0
17 | 1 | 173 | 175 | 13 | м08-02-189-12 | Муфта концевая термоусаживаемая наружной установки для трехжильного кабеля с изоляцией из сшитого полиэтилена, бронированного, напряжением до 10 кВ, сечением жилы: свыше 120 до 240 мм2 | ШТ | 3 | 0 | 3 |  |  |  | 11762.85 | 664.38 | 693.18 | 721.11 | 9684.18 | 0 | 19.38 | 1.47 | 0 | 10093.13 | 5306.7 |  | 65174513 | 3580.9834 | 183.0237 | 169.8977 | 240.3695 | 3228.062 | 0 | 6.46 | 0.49 | 0 | 3821.3529 | 183.0237 | 169.8977 | 240.3695 | 3228.062 | 0 | 6.46 | 0.49 | 0 | 97 | 51 | 1 | 1 |  |  | 1 | 1 | 1 | 1 |  |  |  |  | 0 | 2 | ГЭСНм-2022 доп.7, м08-02-189-12, приказ Минстроя России от 02.08.2023 г. № 551/пр |  |  | 108001 | 0 |  | 0 | 3 | 0 | 1 | 1 | 1 | 1 | 1 | 1 |  | 97 | 51 |  |  |  | 0 | 0 | 0 | [5 empty] | 0 |  | 0 | 11762.85 | 50.07 | 471.55 | 490.55 | 999.4 | 0 | 6.46 | 0.49 | 0 | 10093.1313 | 5306.6979 | [13 empty] | 0 | 0 | 1 | 1 |  |  |  | 1013 | ШТ | ШТ | 1 | [6 empty] | 64850885 | 3 | Монтажные работы | 0 |  | 2 | 108001 | Электротехнические установки: на других объектах | мФЕР-08 |  |  |  | 0 | 0 | 0 | 0 | 0 | 0 | 6.46 | 0.49 | 0 | [17 empty] | 0 | 0 | 0 |  |  |  |  | 97 | 51 |  |  |  |  | 1 |  | -1345106506 | 2 | 1 | -2 | 0 | 0 | 0 | 27162.68 | 0 | 27162.68 | 0 |  | 0 | 3 | 0 |  | 0 | 1 | 0 | 0 | 0 | 0 | Пр/812-049.3-1 | Пр/774-049.3 | Электротехнические установки: на других объектах | Электротехнические установки: на других объектах | 0
17 | 1 | 177 | 179 | 14 | м08-02-143-07 | Покрытие кабеля, проложенного в траншее, плитами из полимернаполненных материалов в один ряд, расположенными вдоль кабельной линии: размером 48х36 см | 100 м | 4.05 | 0 | 4.05 |  |  |  | 9088.83 | 0 | 1171.02 | 993.36 | 6924.45 | 0 | 16.8885 | 2.025 | 0 | 7680.28 | 4038.08 |  | 65174513 | 1948.7017 | 0 | 238.96 | 245.275 | 1709.7417 | 0 | 4.17 | 0.5 | 0 | 2193.9767 | 0 | 238.96 | 245.275 | 1709.7417 | 0 | 4.17 | 0.5 | 0 | 97 | 51 | 1 | 1 |  |  | 1 | 1 | 1 | 1 |  |  |  |  | 0 | 2 | ГЭСНм-2022, м08-02-143-07, приказ Минстроя России от 18.05.2022 г. № 378/пр |  |  | 108001 | 0 |  | 0 | 3 | 0 | 1 | 1 | 1 | 1 | 1 | 1 |  | 97 | 51 |  |  |  | 0 | 0 | 0 | [5 empty] | 0 |  | 0 | 9088.83 | 0 | 578.28 | 490.55 | 410.01 | 0 | 4.17 | 0.5 | 0 | 7680.2757 | 4038.0831 | [13 empty] | 0 | 0 | 1 | 1 |  |  |  | 1003 | 100 м | 100 м | 100 | [6 empty] | 64850885 | 3 | Монтажные работы | 0 |  | 2 | 108001 | Электротехнические установки: на других объектах | мФЕР-08 |  |  |  | 0 | 0 | 0 | 0 | 0 | 0 | 4.17 | 0.5 | 0 | [17 empty] | 0 | 0 | 0 |  |  |  |  | 97 | 51 |  |  |  |  | 1 |  | -1624356750 | 2 | 1 | -2 | 0 | 0 | 0 | 20807.19 | 0 | 20807.19 | 0 |  | 0 | 3 | 0 |  | 0 | 1 | 0 | 0 | 0 | 0 | Пр/812-049.3-1 | Пр/774-049.3 | Электротехнические установки: на других объектах | Электротехнические установки: на других объектах | 0
17 | 1 | 181 | 184 | 15 | м08-02-177-01 | Указатель месторасположения трассы кабелей, проложенных в земле | ШТ | 4 | 0 | 4 |  |  |  | 2856.34 | 1878.04 | 0 | 0 | 978.3 | 0 | 2.04 | 0 | 0 | 948.95 | 498.93 |  | 65174513 | 673.5006 | 428.925 | 0 | 0 | 244.5756 | 0 | 0.51 | 0 | 0 | 673.5006 | 428.925 | 0 | 0 | 244.5756 | 0 | 0.51 | 0 | 0 | 97 | 51 | 1 | 1 |  |  | 1 | 1 | 1 | 1 |  |  |  |  | 0 | 2 | ГЭСНм-2022 доп.2, м08-02-177-01, приказ Минстроя России от 26.08.2022 г. № 703/пр |  |  | 108001 | 0 |  | 0 | 3 | 0 | 1 | 1 | 1 | 1 | 1 | 1 |  | 97 | 51 |  |  |  | 0 | 0 | 0 | [5 empty] | 0 |  | 0 | 2856.34 | 732326.65 | 0 | 0 | 479.56 | 0 | 0.51 | 0 | 0 | 948.951 | 498.933 | [13 empty] | 0 | 0 | 1 | 1 |  |  |  | 1013 | ШТ | ШТ | 1 | [6 empty] | 64850885 | 3 | Монтажные работы | 0 |  | 2 | 108001 | Электротехнические установки: на других объектах | мФЕР-08 |  |  |  | 0 | 0 | 0 | 0 | 0 | 0 | 0.51 | 0 | 0 | [17 empty] | 0 | 0 | 0 |  |  |  |  | 97 | 51 |  |  |  |  | 1 |  | -766800679 | 2 | 1 | -2 | 0 | 0 | 0 | 4304.22 | 0 | 4304.22 | 0 |  | 0 | 0 | 0 |  | 0 | 1 | 0 | 0 | 0 | 0 | Пр/812-049.3-1 | Пр/774-049.3 | Электротехнические установки: на других объектах | Электротехнические установки: на других объектах | 0
51 | 1 | 4 | 339 |  | Новый раздел | Монтажные работы | 0 | [6 empty] | 130514.87 | 3333.25 | 15430.49 | 11559.52 | 100191.61 | 0 | 206.8895 | 23.001 | 0 | 108398.6 | 56993.07 |  |  | 130514.87 | 3333.25 | 15430.49 | 11559.52 | 100191.61 | 0 | 206.8895 | 23.001 | 0 | 108398.6 | 56993.07 |  |  | 0 | 0 | 0 | 295906.54 | 0 | 295906.54 | 0 | 3333.25 | 3333.25 | 0 | 3333.25 | 0 | 0 | 0 | 0 | 0 | [19 empty] | 0 | 0 | 0 | 295906.54 | 0 | 295906.54 | 0 | 3333.25 | 3333.25 | 0 | 3333.25 | 0 | 0 | 0 | 0 | 0 | [114 empty] | 0
50 | 0 | 0 | 1 | 201 | 130514.87 | ПЗ | Прямые затраты |  |  | 201 | 1 | 3 |  | 2 | [7 empty] | 130514.87 | 1 | 130514.87
50 | 0 | 0 | 1 | 202 | 3333.25 | СтМатОб | Стоимость материальных ресурсов (всего) |  |  | 202 | 2 | 3 |  | 2 | [7 empty] | 3333.25 | 1 | 3333.25
50 | 0 | 0 | 1 | 222 | 0 | СтМатОбЗак | Стоимость материалов и оборудования заказчика |  |  | 222 | 3 | 3 |  | 2 | [7 empty] | 0 | 1 | 0
50 | 0 | 0 | 1 | 225 | 3333.25 | СтМатОбПод | Стоимость материалов и оборудования подрядчика |  |  | 225 | 4 | 3 |  | 2 | [7 empty] | 3333.25 | 1 | 3333.25
50 | 0 | 0 | 1 | 226 | 3333.25 | СтМат | Стоимость материалов (всего) |  |  | 226 | 5 | 3 |  | 2 | [7 empty] | 3333.25 | 1 | 3333.25
50 | 0 | 0 | 1 | 227 | 0 | СтМатЗак | Стоимость материалов заказчика |  |  | 227 | 6 | 3 |  | 2 | [7 empty] | 0 | 1 | 0
50 | 0 | 0 | 1 | 228 | 3333.25 | СтМатПод | Стоимость материалов подрядчика |  |  | 228 | 7 | 3 |  | 2 | [7 empty] | 3333.25 | 1 | 3333.25
50 | 0 | 0 | 1 | 216 | 0 | Оборуд | Стоимость оборудования (всего) |  |  | 216 | 8 | 3 |  | 2 | [7 empty] | 0 | 1 | 0
50 | 0 | 0 | 1 | 223 | 0 | ОборудЗак | Стоимость оборудования заказчика |  |  | 223 | 9 | 3 |  | 2 | [7 empty] | 0 | 1 | 0
50 | 0 | 0 | 1 | 229 | 0 | ОборудПод | Стоимость оборудования подрядчика |  |  | 229 | 10 | 3 |  | 2 | [7 empty] | 0 | 1 | 0
50 | 0 | 0 | 1 | 203 | 15430.49 | ЭММ | Эксплуатация машин |  |  | 203 | 11 | 3 |  | 2 | [7 empty] | 15430.49 | 1 | 15430.49
50 | 0 | 0 | 1 | 231 | 0 | ЭММсНРиСП | Эксплуатация машин по ТСН-2001.16 |  |  | 231 | 12 | 3 |  | 2 | [7 empty] | 0 | 1 | 0
50 | 0 | 0 | 1 | 204 | 11559.52 | ЗПМ | ЗП машинистов |  |  | 204 | 13 | 3 |  | 2 | [7 empty] | 11559.52 | 1 | 11559.52
50 | 0 | 0 | 1 | 205 | 100191.61 | ОЗП | Основная ЗП рабочих |  |  | 205 | 14 | 3 |  | 2 | [7 empty] | 100191.61 | 1 | 100191.61
50 | 0 | 0 | 1 | 232 | 0 | ОЗПсНРиСП | Основная ЗП рабочих по ТСН-2001.16 |  |  | 232 | 15 | 3 |  | 2 | [7 empty] | 0 | 1 | 0
50 | 0 | 0 | 1 | 214 | 0 | Строит | Строительные работы с НР и СП |  |  | 214 | 16 | 3 |  | 2 | [7 empty] | 0 | 1 | 0
50 | 0 | 0 | 1 | 215 | 295906.54 | Монтаж | Монтажные работы с НР и СП |  |  | 215 | 17 | 3 |  | 2 | [7 empty] | 295906.54 | 1 | 295906.54
50 | 0 | 0 | 1 | 217 | 0 | Прочие | Прочие работы с НР и СП |  |  | 217 | 18 | 3 |  | 2 | [7 empty] | 0 | 1 | 0
50 | 0 | 0 | 1 | 230 | 0 | ПрочиеЗатр | Прочие затраты по ТСН-2001.16 |  |  | 230 | 19 | 3 |  | 2 | [7 empty] | 0 | 1 | 0
50 | 0 | 0 | 1 | 206 | 0 | ВозврМат | Возврат материалов |  |  | 206 | 20 | 3 |  | 2 | [7 empty] | 0 | 1 | 0
50 | 0 | 0 | 1 | 207 | 206.8895 | ТрудСтр | Трудозатраты строителей |  |  | 207 | 21 | 3 |  | 7 | [7 empty] | 206.8895 | 1 | 206.8895
50 | 0 | 0 | 1 | 208 | 23.001 | ТрудМаш | Трудозатраты машинистов |  |  | 208 | 22 | 3 |  | 7 | [7 empty] | 23.001 | 1 | 23.001
50 | 0 | 0 | 1 | 209 | 0 | ТранспМат | Транспорт материалов |  |  | 209 | 23 | 3 |  | 2 | [7 empty] | 0 | 1 | 0
50 | 0 | 0 | 1 | 233 | 0 | Перевозка | Перевозка грузов |  |  | 233 | 24 | 3 |  | 2 | [7 empty] | 0 | 1 | 0
50 | 0 | 0 | 1 | 210 | 108398.6 | НР | Накладные расходы |  |  | 210 | 25 | 3 |  | 2 | [7 empty] | 108398.6 | 1 | 108398.6
50 | 0 | 0 | 1 | 211 | 56993.07 | СмПриб | Сметная прибыль |  |  | 211 | 26 | 3 |  | 2 | [7 empty] | 56993.07 | 1 | 56993.07
50 | 0 | 0 | 1 | 224 | 295906.54 | Всего | Всего с НР и СП |  |  | 224 | 27 | 3 |  | 2 | [7 empty] | 295906.54 | 1 | 295906.54
4 | 1 |  | 392 |  | Новый раздел | Материалы не учтенные ценником |  | 0 |  | 0 | [7 empty] | 0 |  |  | 0 | [53 empty] | 0 | [11 empty] | 0
52 | 1 | 4 | 381 | 0 | Новый раздел | Материалы не учтенные ценником | [7 empty] | 1903129.76 | 1903129.76 | 0 | 0 | 0 | 0 | 0 | 0 | 0 | 0 | 0 | 0 | 0 | 1903129.76 | 1903129.76 | 0 | 0 | 0 | 0 | 0 | 0 | 0 | 0 | 0 | 0 | 0 | 0 | 0 | 0 | 1903129.76 | 35874.58 | 1867255.18 | 0 | 1903129.76 | 1903129.76 | 0 | 1903129.76 | 0 | 0 | 0 | 0 | 0 | 0 | 0 | 0 | 0 | 0 | 0 | 0 | 0 | 0 | 0 | 0 | 0 | 0 | 0 | 0 | 0 | 0 | 0 | 0 | 0 | 0 | 0 | 1903129.76 | 35874.58 | 1867255.18 | 0 | 1903129.76 | 1903129.76 | 0 | 1903129.76 | 0 | 0 | 0 | 0 | 0 | 0 | 0 | 0 | 0 | 0 | 0 | 0 | 0 | 0 | 0 | 0 | 0 | 0 | 0 | 0 | 0 | 0 | 0 | 0 | 0 | 0 | 0 | 0 | 0 | 0 | 0 | 0 | 0 | 0 | 0 | 0 | 0 | 0 | 0 | 0 | 0 | 0 | 0 | 0 | 0 | 0 | 0 | 0 | 0 | 0 | 0 | 0 | 0 | 0 | 0 | 0 | 0 | 0 | 0 | 0 | 0 | 0 | 0 | 0 | 0 | 0 | 0 | 0 | 0 | 0 | 0 | 0 | 0 | 0 | 0 | 0 | 0 | 0 | 0 | 0 | 0 | 0 | 0 | 0 | 0 | 0 | 0 | 0 | 0 | 0 | 0 | 0 | 0 | 0 | 0 | 0 | 0 | 0 | 0 | 0 | 0 | 0 | 0 | 0 | 0 | 0 | 0 | 0 | 0 | 0 | 0 | 0 | 0 | 0 | 0 | 0 | 0 | 0 | 0 | 0
17 | 1 |  |  | 16 | 21.1.07.02-1058 | Кабель силовой с алюминиевыми жилами АПвПуг 1х240мк/50-20000 | 1000 м | 1.2852 | 0 | 1.2852 |  |  |  | 1755284.78 | 1755284.78 | 0 | 0 | 0 | 0 | 0 | 0 | 0 | 0 | 0 |  | 65174513 | 1119481.8 | 1119481.8 | 0 | 0 | 0 | 0 | 0 | 0 | 0 | 1119481.8 | 1119481.8 | 0 | 0 | 0 | 0 | 0 | 0 | 0 | 0 | 0 | 1 | 1 |  |  | 1 | 1 | 1 | 1.22 |  |  |  |  | 3 | 2 | ФСБЦ-2022 доп.6, 21.1.07.02-1058, приказ Минстроя России от 11.05.2023 г. № 335/пр |  |  | 500002 | 0 | 21.1.07.02-1058 | 1 | 12 | 0 | 1 | 1 | 1 | 1 | 1 | 1 |  | 0 | 0 |  |  |  | 0 | 0 | 0 | [5 empty] | 0 |  | 0 | 1755284.78 | 1365767.8 | 0 | 0 | 0 | 0 | 0 | 0 | 0 | 0 | 0 | [13 empty] | 0 | 0 | 1 | 1 |  |  |  | 1013 | 1000 м | 1000 М | 1 | [6 empty] | 64850936 | 12 | Материалы монтажные | 0 |  | 2 | 500002 | Материалы и конструкции ( монтажные ) по ценникам и каталогам | ФССЦм |  |  |  | 0 | 1119481.8 | 1119481.8 | 0 | 0 | 0 | 0 | 0 | 0 | [17 empty] | 0 | 0 | 0 |  |  |  |  | 0 | 0 |  |  |  |  | 1 |  | -835111135 | 2 | 1 | 2 | 0 | 0 | 0 | 1755284.78 | 0 | 1755284.78 | 0 |  | 0 | 3 | 0 |  | 0 | 1 | 0 | 0 | 0 | 0 |  |  |  |  | 0
17 | 1 |  |  | 17 | 20.2.09.08-1152 | Муфта кабельная концевая с болтовыми наконечниками, термоусаживаемая наружной установки на напряжение до 10 кВ для одножильных экранированных кабелей с изоляцией из сшитого полиэтилена, сечением жил 150-240 мм2 | ШТ | 3 | 0 | 3 |  |  |  | 4531.56 | 4531.56 | 0 | 0 | 0 | 0 | 0 | 0 | 0 | 0 | 0 |  | 65174513 | 1020.62 | 1020.62 | 0 | 0 | 0 | 0 | 0 | 0 | 0 | 1020.62 | 1020.62 | 0 | 0 | 0 | 0 | 0 | 0 | 0 | 0 | 0 | 1 | 1 |  |  | 1 | 1 | 1 | 1.48 |  |  |  |  | 3 | 2 | ФСБЦ-2022 доп.3, 20.2.09.08-1152, приказ Минстроя России от 26.10.2022 г. № 905/пр |  |  | 500002 | 0 | 20.2.09.08-1152 | 1 | 12 | 0 | 1 | 1 | 1 | 1 | 1 | 1 |  | 0 | 0 |  |  |  | 0 | 0 | 0 | [5 empty] | 0 |  | 0 | 4531.56 | 1510.52 | 0 | 0 | 0 | 0 | 0 | 0 | 0 | 0 | 0 | [13 empty] | 0 | 0 | 1 | 1 |  |  |  | 1013 | ШТ | ШТ | 1 | [6 empty] | 64850936 | 12 | Материалы монтажные | 0 |  | 2 | 500002 | Материалы и конструкции ( монтажные ) по ценникам и каталогам | ФССЦм |  |  |  | 0 | 1020.62 | 1020.62 | 0 | 0 | 0 | 0 | 0 | 0 | [17 empty] | 0 | 0 | 0 |  |  |  |  | 0 | 0 |  |  |  |  | 1 |  | 345443259 | 2 | 1 | 2 | 0 | 0 | 0 | 4531.56 | 0 | 4531.56 | 0 |  | 0 | 3 | 0 |  | 0 | 1 | 0 | 0 | 0 | 0 |  |  |  |  | 0
17 | 1 |  |  | 18 | 20.2.09.04-0010 | Муфта термоусаживаемая соединительная для кабеля с полиэтиленовой или бумажной изоляцией на напряжение до 10 кВ, марка СТп-10-3х(150-240) мм2 | ШТ | 2 | 0 | 2 |  |  |  | 18177.22 | 18177.22 | 0 | 0 | 0 | 0 | 0 | 0 | 0 | 0 | 0 |  | 65174513 | 6140.95 | 6140.95 | 0 | 0 | 0 | 0 | 0 | 0 | 0 | 6140.95 | 6140.95 | 0 | 0 | 0 | 0 | 0 | 0 | 0 | 0 | 0 | 1 | 1 |  |  | 1 | 1 | 1 | 1.48 |  |  |  |  | 3 | 2 | ФСБЦ-2022 доп.5, 20.2.09.04-0010, приказ Минстроя России от 10.02.2023 г. № 84/пр |  |  | 500002 | 0 | 20.2.09.04-0010 | 1 | 12 | 0 | 1 | 1 | 1 | 1 | 1 | 1 |  | 0 | 0 |  |  |  | 0 | 0 | 0 | [5 empty] | 0 |  | 0 | 18177.22 | 9088.61 | 0 | 0 | 0 | 0 | 0 | 0 | 0 | 0 | 0 | [13 empty] | 0 | 0 | 1 | 1 |  |  |  | 1013 | ШТ | ШТ | 1 | [6 empty] | 64850936 | 12 | Материалы монтажные | 0 |  | 2 | 500002 | Материалы и конструкции ( монтажные ) по ценникам и каталогам | ФССЦм |  |  |  | 0 | 6140.95 | 6140.95 | 0 | 0 | 0 | 0 | 0 | 0 | [17 empty] | 0 | 0 | 0 |  |  |  |  | 0 | 0 |  |  |  |  | 1 |  | -1744901998 | 2 | 1 | 2 | 0 | 0 | 0 | 18177.22 | 0 | 18177.22 | 0 |  | 0 | 0 | 0 |  | 0 | 1 | 0 | 0 | 0 | 0 |  |  |  |  | 0
17 | 1 |  |  | 19 | 20.2.02.07-1018 | Плита из полимернаполненной композиции на основе волластонита для закрытия кабеля ПЗК, размеры 480х360 мм | ШТ | 844 | 0 | 844 |  |  |  | 86619.72 | 86619.72 | 0 | 0 | 0 | 0 | 0 | 0 | 0 | 0 | 0 |  | 65174513 | 80.81 | 80.81 | 0 | 0 | 0 | 0 | 0 | 0 | 0 | 80.81 | 80.81 | 0 | 0 | 0 | 0 | 0 | 0 | 0 | 0 | 0 | 1 | 1 |  |  | 1 | 1 | 1 | 1.27 |  |  |  |  | 3 | 2 | ФСБЦ-2022, 20.2.02.07-1018, приказ Минстроя России от 18.05.2022 г. № 378/пр |  |  | 500002 | 0 | 20.2.02.07-1018 | 1 | 12 | 0 | 1 | 1 | 1 | 1 | 1 | 1 |  | 0 | 0 |  |  |  | 0 | 0 | 0 | [5 empty] | 0 |  | 0 | 86619.72 | 102.63 | 0 | 0 | 0 | 0 | 0 | 0 | 0 | 0 | 0 | [13 empty] | 0 | 0 | 1 | 1 |  |  |  | 1013 | ШТ | ШТ | 1 | [6 empty] | 64850936 | 12 | Материалы монтажные | 0 |  | 2 | 500002 | Материалы и конструкции ( монтажные ) по ценникам и каталогам | ФССЦм |  |  |  | 0 | 80.81 | 80.81 | 0 | 0 | 0 | 0 | 0 | 0 | [17 empty] | 0 | 0 | 0 |  |  |  |  | 0 | 0 |  |  |  |  | 1 |  | 1959254403 | 2 | 1 | 2 | 0 | 0 | 0 | 86619.72 | 0 | 86619.72 | 0 |  | 0 | 3 | 0 |  | 0 | 1 | 0 | 0 | 0 | 0 |  |  |  |  | 0
17 | 1 |  |  | 20 | 02.3.01.02-1104 | Песок природный для строительных работ I класс, средний | м3 | 32.4 | 0 | 32.4 |  |  |  | 35874.58 | 35874.58 | 0 | 0 | 0 | 0 | 0 | 0 | 0 | 0 | 0 |  | 65174513 | 573.7 | 573.7 | 0 | 0 | 0 | 0 | 0 | 0 | 0 | 573.7 | 573.7 | 0 | 0 | 0 | 0 | 0 | 0 | 0 | 0 | 0 | 1 | 1 |  |  | 1 | 1 | 1 | 1.93 |  |  |  |  | 3 | 1 | ФСБЦ-2022, 02.3.01.02-1104, приказ Минстроя России от 18.05.2022 г. № 378/пр |  |  | 500001 | 0 | 02.3.01.02-1104 | 1 | 8 | 0 | 1 | 1 | 1 | 1 | 1 | 1 |  | 0 | 0 |  |  |  | 0 | 0 | 0 | [5 empty] | 0 |  | 0 | 35874.58 | 1107.24 | 0 | 0 | 0 | 0 | 0 | 0 | 0 | 0 | 0 | [13 empty] | 0 | 0 | 1 | 1 |  |  |  | 1007 | м3 | м3 | 1 | [6 empty] | 64850935 | 8 | Материалы строительные | 0 |  | 1 | 500001 | Материалы и конструкции ( строительные ) по ценникам и каталогом | ФССЦст |  |  |  | 0 | 573.7 | 573.7 | 0 | 0 | 0 | 0 | 0 | 0 | [17 empty] | 0 | 0 | 0 |  |  |  |  | 0 | 0 |  |  |  |  | 1 |  | 735479045 | 2 | 1 | 2 | 0 | 0 | 0 | 35874.58 | 35874.58 | 0 | 0 |  | 0 | 0 | 0 |  | 0 | 1 | 0 | 0 | 0 | 0 |  |  |  |  | 0
17 | 1 |  |  | 21 | 22.2.02.23-0300 | Таблички-указатели кабельных трасс металлические односторонние, размеры 300х400х0,8 мм | 100 ШТ | 0.04 | 0 | 0.04 |  |  |  | 2641.9 | 2641.9 | 0 | 0 | 0 | 0 | 0 | 0 | 0 | 0 | 0 |  | 65174513 | 58449.1 | 58449.1 | 0 | 0 | 0 | 0 | 0 | 0 | 0 | 58449.1 | 58449.1 | 0 | 0 | 0 | 0 | 0 | 0 | 0 | 0 | 0 | 1 | 1 |  |  | 1 | 1 | 1 | 1.13 |  |  |  |  | 3 | 2 | ФСБЦ-2022, 22.2.02.23-0300, приказ Минстроя России от 18.05.2022 г. № 378/пр |  |  | 500002 | 0 | 22.2.02.23-0300 | 1 | 12 | 0 | 1 | 1 | 1 | 1 | 1 | 1 |  | 0 | 0 |  |  |  | 0 | 0 | 0 | [5 empty] | 0 |  | 0 | 2641.9 | 66047.48 | 0 | 0 | 0 | 0 | 0 | 0 | 0 | 0 | 0 | [13 empty] | 0 | 0 | 1 | 1 |  |  |  | 1013 | 100 ШТ | 100 ШТ | 1 | [6 empty] | 64850936 | 12 | Материалы монтажные | 0 |  | 2 | 500002 | Материалы и конструкции ( монтажные ) по ценникам и каталогам | ФССЦм |  |  |  | 0 | 58449.1 | 58449.1 | 0 | 0 | 0 | 0 | 0 | 0 | [17 empty] | 0 | 0 | 0 |  |  |  |  | 0 | 0 |  |  |  |  | 1 |  | -557955574 | 2 | 1 | 2 | 0 | 0 | 0 | 2641.9 | 0 | 2641.9 | 0 |  | 0 | 0 | 0 |  | 0 | 1 | 0 | 0 | 0 | 0 |  |  |  |  | 0
51 | 1 | 4 | 381 |  | Новый раздел | Материалы не учтенные ценником | 0 | [6 empty] | 1903129.76 | 1903129.76 | 0 | 0 | 0 | 0 | 0 | 0 | 0 | 0 | 0 |  |  | 1903129.76 | 1903129.76 | 0 | 0 | 0 | 0 | 0 | 0 | 0 | 0 | 0 |  |  | 0 | 0 | 0 | 1903129.76 | 35874.58 | 1867255.18 | 0 | 1903129.76 | 1903129.76 | 0 | 1903129.76 | 0 | 0 | 0 | 0 | 0 | [19 empty] | 0 | 0 | 0 | 1903129.76 | 35874.58 | 1867255.18 | 0 | 1903129.76 | 1903129.76 | 0 | 1903129.76 | 0 | 0 | 0 | 0 | 0 | [114 empty] | 0
50 | 0 | 0 | 1 | 201 | 1903129.76 | ПЗ | Прямые затраты |  |  | 201 | 1 | 3 |  | 2 | [7 empty] | 1903129.76 | 1 | 1903129.76
50 | 0 | 0 | 1 | 202 | 1903129.76 | СтМатОб | Стоимость материальных ресурсов (всего) |  |  | 202 | 2 | 3 |  | 2 | [7 empty] | 1903129.76 | 1 | 1903129.76
50 | 0 | 0 | 1 | 222 | 0 | СтМатОбЗак | Стоимость материалов и оборудования заказчика |  |  | 222 | 3 | 3 |  | 2 | [7 empty] | 0 | 1 | 0
50 | 0 | 0 | 1 | 225 | 1903129.76 | СтМатОбПод | Стоимость материалов и оборудования подрядчика |  |  | 225 | 4 | 3 |  | 2 | [7 empty] | 1903129.76 | 1 | 1903129.76
50 | 0 | 0 | 1 | 226 | 1903129.76 | СтМат | Стоимость материалов (всего) |  |  | 226 | 5 | 3 |  | 2 | [7 empty] | 1903129.76 | 1 | 1903129.76
50 | 0 | 0 | 1 | 227 | 0 | СтМатЗак | Стоимость материалов заказчика |  |  | 227 | 6 | 3 |  | 2 | [7 empty] | 0 | 1 | 0
50 | 0 | 0 | 1 | 228 | 1903129.76 | СтМатПод | Стоимость материалов подрядчика |  |  | 228 | 7 | 3 |  | 2 | [7 empty] | 1903129.76 | 1 | 1903129.76
50 | 0 | 0 | 1 | 216 | 0 | Оборуд | Стоимость оборудования (всего) |  |  | 216 | 8 | 3 |  | 2 | [7 empty] | 0 | 1 | 0
50 | 0 | 0 | 1 | 223 | 0 | ОборудЗак | Стоимость оборудования заказчика |  |  | 223 | 9 | 3 |  | 2 | [7 empty] | 0 | 1 | 0
50 | 0 | 0 | 1 | 229 | 0 | ОборудПод | Стоимость оборудования подрядчика |  |  | 229 | 10 | 3 |  | 2 | [7 empty] | 0 | 1 | 0
50 | 0 | 0 | 1 | 203 | 0 | ЭММ | Эксплуатация машин |  |  | 203 | 11 | 3 |  | 2 | [7 empty] | 0 | 1 | 0
50 | 0 | 0 | 1 | 231 | 0 | ЭММсНРиСП | Эксплуатация машин по ТСН-2001.16 |  |  | 231 | 12 | 3 |  | 2 | [7 empty] | 0 | 1 | 0
50 | 0 | 0 | 1 | 204 | 0 | ЗПМ | ЗП машинистов |  |  | 204 | 13 | 3 |  | 2 | [7 empty] | 0 | 1 | 0
50 | 0 | 0 | 1 | 205 | 0 | ОЗП | Основная ЗП рабочих |  |  | 205 | 14 | 3 |  | 2 | [7 empty] | 0 | 1 | 0
50 | 0 | 0 | 1 | 232 | 0 | ОЗПсНРиСП | Основная ЗП рабочих по ТСН-2001.16 |  |  | 232 | 15 | 3 |  | 2 | [7 empty] | 0 | 1 | 0
50 | 0 | 0 | 1 | 214 | 35874.58 | Строит | Строительные работы с НР и СП |  |  | 214 | 16 | 3 |  | 2 | [7 empty] | 35874.58 | 1 | 35874.58
50 | 0 | 0 | 1 | 215 | 1867255.18 | Монтаж | Монтажные работы с НР и СП |  |  | 215 | 17 | 3 |  | 2 | [7 empty] | 1867255.18 | 1 | 1867255.18
50 | 0 | 0 | 1 | 217 | 0 | Прочие | Прочие работы с НР и СП |  |  | 217 | 18 | 3 |  | 2 | [7 empty] | 0 | 1 | 0
50 | 0 | 0 | 1 | 230 | 0 | ПрочиеЗатр | Прочие затраты по ТСН-2001.16 |  |  | 230 | 19 | 3 |  | 2 | [7 empty] | 0 | 1 | 0
50 | 0 | 0 | 1 | 206 | 0 | ВозврМат | Возврат материалов |  |  | 206 | 20 | 3 |  | 2 | [7 empty] | 0 | 1 | 0
50 | 0 | 0 | 1 | 207 | 0 | ТрудСтр | Трудозатраты строителей |  |  | 207 | 21 | 3 |  | 7 | [7 empty] | 0 | 1 | 0
50 | 0 | 0 | 1 | 208 | 0 | ТрудМаш | Трудозатраты машинистов |  |  | 208 | 22 | 3 |  | 7 | [7 empty] | 0 | 1 | 0
50 | 0 | 0 | 1 | 209 | 0 | ТранспМат | Транспорт материалов |  |  | 209 | 23 | 3 |  | 2 | [7 empty] | 0 | 1 | 0
50 | 0 | 0 | 1 | 233 | 0 | Перевозка | Перевозка грузов |  |  | 233 | 24 | 3 |  | 2 | [7 empty] | 0 | 1 | 0
50 | 0 | 0 | 1 | 210 | 0 | НР | Накладные расходы |  |  | 210 | 25 | 3 |  | 2 | [7 empty] | 0 | 1 | 0
50 | 0 | 0 | 1 | 211 | 0 | СмПриб | Сметная прибыль |  |  | 211 | 26 | 3 |  | 2 | [7 empty] | 0 | 1 | 0
50 | 0 | 0 | 1 | 224 | 1903129.76 | Всего | Всего с НР и СП |  |  | 224 | 27 | 3 |  | 2 | [7 empty] | 1903129.76 | 1 | 1903129.76
4 | 1 |  | 430 |  | Новый раздел | Пусконаладочные работы |  | 0 |  | 0 | [7 empty] | 0 |  |  | 0 | [53 empty] | 0 | [11 empty] | 0
52 | 1 | 4 | 422 | 0 | Новый раздел | Пусконаладочные работы | [7 empty] | 15458.37 | 0 | 0 | 0 | 15458.37 | 0 | 25.26 | 0 | 0 | 11439.2 | 5565.02 | 0 | 0 | 15458.37 | 0 | 0 | 0 | 15458.37 | 0 | 25.26 | 0 | 0 | 11439.2 | 5565.02 | 0 | 0 | 0 | 0 | 0 | 32462.59 | 0 | 0 | 32462.59 | 0 | 0 | 0 | 0 | 0 | 0 | 0 | 0 | 0 | 0 | 0 | 0 | 0 | 0 | 0 | 0 | 0 | 0 | 0 | 0 | 0 | 0 | 0 | 0 | 0 | 0 | 0 | 0 | 0 | 0 | 0 | 32462.59 | 0 | 0 | 32462.59 | 0 | 0 | 0 | 0 | 0 | 0 | 0 | 0 | 0 | 0 | 0 | 0 | 0 | 0 | 0 | 0 | 0 | 0 | 0 | 0 | 0 | 0 | 0 | 0 | 0 | 0 | 0 | 0 | 0 | 0 | 0 | 0 | 0 | 0 | 0 | 0 | 0 | 0 | 0 | 0 | 0 | 0 | 0 | 0 | 0 | 0 | 0 | 0 | 0 | 0 | 0 | 0 | 0 | 0 | 0 | 0 | 0 | 0 | 0 | 0 | 0 | 0 | 0 | 0 | 0 | 0 | 0 | 0 | 0 | 0 | 0 | 0 | 0 | 0 | 0 | 0 | 0 | 0 | 0 | 0 | 0 | 0 | 0 | 0 | 0 | 0 | 0 | 0 | 0 | 0 | 0 | 0 | 0 | 0 | 0 | 0 | 0 | 0 | 0 | 0 | 0 | 0 | 0 | 0 | 0 | 0 | 0 | 0 | 0 | 0 | 0 | 0 | 0 | 0 | 0 | 0 | 0 | 0 | 0 | 0 | 0 | 0 | 0 | 0
17 | 1 | 183 | 186 | 22 | п01-11-024-02 | Фазировка электрической линии или трансформатора с сетью напряжением: свыше 1 кВ | ШТ | 6 | 0 | 6 |  |  |  | 6333.75 | 0 | 0 | 0 | 6333.75 | 0 | 9.72 | 0 | 0 | 4686.98 | 2280.15 |  | 65174513 | 1055.6244 | 0 | 0 | 0 | 1055.6244 | 0 | 1.62 | 0 | 0 | 1055.6244 | 0 | 0 | 0 | 1055.6244 | 0 | 1.62 | 0 | 0 | 74 | 36 | 1 | 1 |  |  | 1 | 1 | 1 | 1 |  |  |  |  | 0 | 4 | ГЭСНп-2022, п01-11-024-02, приказ Минстроя России от 18.05.2022 г. № 378/пр |  |  | 200001 | 0 |  | 0 | 4 | 0 | 1 | 1 | 1 | 1 | 1 | 1 |  | 74 | 36 |  |  |  | 0 | 0 | 0 | [5 empty] | 0 |  | 0 | 6333.75 | 0 | 0 | 0 | 1303.24 | 0 | 1.62 | 0 | 0 | 4686.975 | 2280.15 | [13 empty] | 0 | 0 | 1 | 1 |  |  |  | 1013 | ШТ | ШТ | 1 | [6 empty] | 64850927 | 4 | Пусконаладочные работы | 83 | Пусконаладочные работы | 4 | 200001 | Пусконаладочные работы Электротехнические устройства | ФЕРп |  |  |  | 0 | 0 | 0 | 0 | 0 | 0 | 1.62 | 0 | 0 | [17 empty] | 0 | 0 | 0 |  |  |  |  | 74 | 36 |  |  |  |  | 1 |  | -2102932785 | 2 | 1 | -2 | 0 | 0 | 0 | 13300.88 | 0 | 0 | 13300.88 |  | 0 | 3 | 0 |  | 0 | 1 | 0 | 0 | 0 | 0 | Пр/812-083.0-1 | Пр/774-083.0 | Пусконаладочные работы | Пусконаладочные работы | 0
17 | 1 | 185 | 188 | 23 | п01-11-028-01 | Измерение сопротивления изоляции (на линию) мегаомметром кабельных и других линий напряжением до 1 кВ, предназначенных для передачи электроэнергии к распределительным устройствам, щитам, шкафам, коммутационным аппаратам и электропотребителям | ШТ | 3 | 0 | 3 |  |  |  | 625.55 | 0 | 0 | 0 | 625.55 | 0 | 0.96 | 0 | 0 | 462.91 | 225.2 |  | 65174513 | 208.5184 | 0 | 0 | 0 | 208.5184 | 0 | 0.32 | 0 | 0 | 208.5184 | 0 | 0 | 0 | 208.5184 | 0 | 0.32 | 0 | 0 | 74 | 36 | 1 | 1 |  |  | 1 | 1 | 1 | 1 |  |  |  |  | 0 | 4 | ГЭСНп-2022, п01-11-028-01, приказ Минстроя России от 18.05.2022 г. № 378/пр |  |  | 200001 | 0 |  | 0 | 4 | 0 | 1 | 1 | 1 | 1 | 1 | 1 |  | 74 | 36 |  |  |  | 0 | 0 | 0 | [5 empty] | 0 |  | 0 | 625.55 | 0 | 0 | 0 | 1303.24 | 0 | 0.32 | 0 | 0 | 462.907 | 225.198 | [13 empty] | 0 | 0 | 1 | 1 |  |  |  | 1013 | ШТ | ШТ | 1 | [6 empty] | 64850927 | 4 | Пусконаладочные работы | 83 | Пусконаладочные работы | 4 | 200001 | Пусконаладочные работы Электротехнические устройства | ФЕРп |  |  |  | 0 | 0 | 0 | 0 | 0 | 0 | 0.32 | 0 | 0 | [17 empty] | 0 | 0 | 0 |  |  |  |  | 74 | 36 |  |  |  |  | 1 |  | -403394655 | 2 | 1 | -2 | 0 | 0 | 0 | 1313.66 | 0 | 0 | 1313.66 |  | 0 | 3 | 0 |  | 0 | 1 | 0 | 0 | 0 | 0 | Пр/812-083.0-1 | Пр/774-083.0 | Пусконаладочные работы | Пусконаладочные работы | 0
17 | 1 | 187 | 190 | 24 | п01-12-027-01 | Испытание кабеля силового длиной до 500 м напряжением: до 10 кВ | испытание | 3 | 0 | 3 |  |  |  | 8499.07 | 0 | 0 | 0 | 8499.07 | 0 | 14.58 | 0 | 0 | 6289.31 | 3059.67 |  | 65174513 | 2833.023 | 0 | 0 | 0 | 2833.023 | 0 | 4.86 | 0 | 0 | 2833.023 | 0 | 0 | 0 | 2833.023 | 0 | 4.86 | 0 | 0 | 74 | 36 | 1 | 1 |  |  | 1 | 1 | 1 | 1 |  |  |  |  | 0 | 4 | ГЭСНп-2022, п01-12-027-01, приказ Минстроя России от 18.05.2022 г. № 378/пр |  |  | 200001 | 0 |  | 0 | 4 | 0 | 1 | 1 | 1 | 1 | 1 | 1 |  | 74 | 36 |  |  |  | 0 | 0 | 0 | [5 empty] | 0 |  | 0 | 8499.07 | 0 | 0 | 0 | 1134.85 | 0 | 4.86 | 0 | 0 | 6289.3118 | 3059.6652 | [13 empty] | 0 | 0 | 1 | 1 |  |  |  | 1013 | испытание | испытание | 1 | [6 empty] | 64850927 | 4 | Пусконаладочные работы | 83 | Пусконаладочные работы | 4 | 200001 | Пусконаладочные работы Электротехнические устройства | ФЕРп |  |  |  | 0 | 0 | 0 | 0 | 0 | 0 | 4.86 | 0 | 0 | [17 empty] | 0 | 0 | 0 |  |  |  |  | 74 | 36 |  |  |  |  | 1 |  | -1528808046 | 2 | 1 | -2 | 0 | 0 | 0 | 17848.05 | 0 | 0 | 17848.05 |  | 0 | 3 | 0 |  | 0 | 1 | 0 | 0 | 0 | 0 | Пр/812-083.0-1 | Пр/774-083.0 | Пусконаладочные работы | Пусконаладочные работы | 0
51 | 1 | 4 | 422 |  | Новый раздел | Пусконаладочные работы | 0 | [6 empty] | 15458.37 | 0 | 0 | 0 | 15458.37 | 0 | 25.26 | 0 | 0 | 11439.2 | 5565.02 |  |  | 15458.37 | 0 | 0 | 0 | 15458.37 | 0 | 25.26 | 0 | 0 | 11439.2 | 5565.02 |  |  | 0 | 0 | 0 | 32462.59 | 0 | 0 | 32462.59 | 0 | 0 | 0 | 0 | 0 | 0 | 0 | 0 | 0 | [19 empty] | 0 | 0 | 0 | 32462.59 | 0 | 0 | 32462.59 | 0 | 0 | 0 | 0 | 0 | 0 | 0 | 0 | 0 | [114 empty] | 0
50 | 0 | 0 | 1 | 201 | 15458.37 | ПЗ | Прямые затраты |  |  | 201 | 1 | 3 |  | 2 | [7 empty] | 15458.37 | 1 | 15458.37
50 | 0 | 0 | 1 | 202 | 0 | СтМатОб | Стоимость материальных ресурсов (всего) |  |  | 202 | 2 | 3 |  | 2 | [7 empty] | 0 | 1 | 0
50 | 0 | 0 | 1 | 222 | 0 | СтМатОбЗак | Стоимость материалов и оборудования заказчика |  |  | 222 | 3 | 3 |  | 2 | [7 empty] | 0 | 1 | 0
50 | 0 | 0 | 1 | 225 | 0 | СтМатОбПод | Стоимость материалов и оборудования подрядчика |  |  | 225 | 4 | 3 |  | 2 | [7 empty] | 0 | 1 | 0
50 | 0 | 0 | 1 | 226 | 0 | СтМат | Стоимость материалов (всего) |  |  | 226 | 5 | 3 |  | 2 | [7 empty] | 0 | 1 | 0
50 | 0 | 0 | 1 | 227 | 0 | СтМатЗак | Стоимость материалов заказчика |  |  | 227 | 6 | 3 |  | 2 | [7 empty] | 0 | 1 | 0
50 | 0 | 0 | 1 | 228 | 0 | СтМатПод | Стоимость материалов подрядчика |  |  | 228 | 7 | 3 |  | 2 | [7 empty] | 0 | 1 | 0
50 | 0 | 0 | 1 | 216 | 0 | Оборуд | Стоимость оборудования (всего) |  |  | 216 | 8 | 3 |  | 2 | [7 empty] | 0 | 1 | 0
50 | 0 | 0 | 1 | 223 | 0 | ОборудЗак | Стоимость оборудования заказчика |  |  | 223 | 9 | 3 |  | 2 | [7 empty] | 0 | 1 | 0
50 | 0 | 0 | 1 | 229 | 0 | ОборудПод | Стоимость оборудования подрядчика |  |  | 229 | 10 | 3 |  | 2 | [7 empty] | 0 | 1 | 0
50 | 0 | 0 | 1 | 203 | 0 | ЭММ | Эксплуатация машин |  |  | 203 | 11 | 3 |  | 2 | [7 empty] | 0 | 1 | 0
50 | 0 | 0 | 1 | 231 | 0 | ЭММсНРиСП | Эксплуатация машин по ТСН-2001.16 |  |  | 231 | 12 | 3 |  | 2 | [7 empty] | 0 | 1 | 0
50 | 0 | 0 | 1 | 204 | 0 | ЗПМ | ЗП машинистов |  |  | 204 | 13 | 3 |  | 2 | [7 empty] | 0 | 1 | 0
50 | 0 | 0 | 1 | 205 | 15458.37 | ОЗП | Основная ЗП рабочих |  |  | 205 | 14 | 3 |  | 2 | [7 empty] | 15458.37 | 1 | 15458.37
50 | 0 | 0 | 1 | 232 | 0 | ОЗПсНРиСП | Основная ЗП рабочих по ТСН-2001.16 |  |  | 232 | 15 | 3 |  | 2 | [7 empty] | 0 | 1 | 0
50 | 0 | 0 | 1 | 214 | 0 | Строит | Строительные работы с НР и СП |  |  | 214 | 16 | 3 |  | 2 | [7 empty] | 0 | 1 | 0
50 | 0 | 0 | 1 | 215 | 0 | Монтаж | Монтажные работы с НР и СП |  |  | 215 | 17 | 3 |  | 2 | [7 empty] | 0 | 1 | 0
50 | 0 | 0 | 1 | 217 | 32462.59 | Прочие | Прочие работы с НР и СП |  |  | 217 | 18 | 3 |  | 2 | [7 empty] | 32462.59 | 1 | 32462.59
50 | 0 | 0 | 1 | 230 | 0 | ПрочиеЗатр | Прочие затраты по ТСН-2001.16 |  |  | 230 | 19 | 3 |  | 2 | [7 empty] | 0 | 1 | 0
50 | 0 | 0 | 1 | 206 | 0 | ВозврМат | Возврат материалов |  |  | 206 | 20 | 3 |  | 2 | [7 empty] | 0 | 1 | 0
50 | 0 | 0 | 1 | 207 | 25.26 | ТрудСтр | Трудозатраты строителей |  |  | 207 | 21 | 3 |  | 7 | [7 empty] | 25.26 | 1 | 25.26
50 | 0 | 0 | 1 | 208 | 0 | ТрудМаш | Трудозатраты машинистов |  |  | 208 | 22 | 3 |  | 7 | [7 empty] | 0 | 1 | 0
50 | 0 | 0 | 1 | 209 | 0 | ТранспМат | Транспорт материалов |  |  | 209 | 23 | 3 |  | 2 | [7 empty] | 0 | 1 | 0
50 | 0 | 0 | 1 | 233 | 0 | Перевозка | Перевозка грузов |  |  | 233 | 24 | 3 |  | 2 | [7 empty] | 0 | 1 | 0
50 | 0 | 0 | 1 | 210 | 11439.2 | НР | Накладные расходы |  |  | 210 | 25 | 3 |  | 2 | [7 empty] | 11439.2 | 1 | 11439.2
50 | 0 | 0 | 1 | 211 | 5565.02 | СмПриб | Сметная прибыль |  |  | 211 | 26 | 3 |  | 2 | [7 empty] | 5565.02 | 1 | 5565.02
50 | 0 | 0 | 1 | 224 | 32462.59 | Всего | Всего с НР и СП |  |  | 224 | 27 | 3 |  | 2 | [7 empty] | 32462.59 | 1 | 32462.59
51 | 1 | 3 | 255 |  | Новая локальная смета | Реконструкция КВЛ-10кВ ф.17 от ПС-377 "Лесная" до ПКУ по адресу: г.Москва, поселение Денёновское, д.Яковлево (инв. № 43315096) | 0 | [6 empty] | 2375205.33 | 1981303.89 | 23723.47 | 14987.63 | 355190.34 | 0 | 822.749 | 29.8203 | 0 | 348989.59 | 187399.96 | [15 empty] | 0 | 0 | 0 | 2911594.88 | 651332.04 | 2227800.25 | 32462.59 | 1981303.89 | 1981303.89 | 0 | 1981303.89 | 0 | 0 | 0 | 0 | 0 | [149 empty] | 0
50 | 0 | 0 | 1 | 201 | 2375205.33 | ПЗ | Прямые затраты |  |  | 201 | 1 | 3 |  | 2 | [7 empty] | 2375205.33 | 1 | 2375205.33
50 | 0 | 0 | 1 | 202 | 1981303.89 | СтМатОб | Стоимость материальных ресурсов (всего) |  |  | 202 | 2 | 3 |  | 2 | [7 empty] | 1981303.89 | 1 | 1981303.89
50 | 0 | 0 | 1 | 222 | 0 | СтМатОбЗак | Стоимость материалов и оборудования заказчика |  |  | 222 | 3 | 3 |  | 2 | [7 empty] | 0 | 1 | 0
50 | 0 | 0 | 1 | 225 | 1981303.89 | СтМатОбПод | Стоимость материалов и оборудования подрядчика |  |  | 225 | 4 | 3 |  | 2 | [7 empty] | 1981303.89 | 1 | 1981303.89
50 | 0 | 0 | 1 | 226 | 1981303.89 | СтМат | Стоимость материалов (всего) |  |  | 226 | 5 | 3 |  | 2 | [7 empty] | 1981303.89 | 1 | 1981303.89
50 | 0 | 0 | 1 | 227 | 0 | СтМатЗак | Стоимость материалов заказчика |  |  | 227 | 6 | 3 |  | 2 | [7 empty] | 0 | 1 | 0
50 | 0 | 0 | 1 | 228 | 1981303.89 | СтМатПод | Стоимость материалов подрядчика |  |  | 228 | 7 | 3 |  | 2 | [7 empty] | 1981303.89 | 1 | 1981303.89
50 | 0 | 0 | 1 | 216 | 0 | Оборуд | Стоимость оборудования (всего) |  |  | 216 | 8 | 3 |  | 2 | [7 empty] | 0 | 1 | 0
50 | 0 | 0 | 1 | 223 | 0 | ОборудЗак | Стоимость оборудования заказчика |  |  | 223 | 9 | 3 |  | 2 | [7 empty] | 0 | 1 | 0
50 | 0 | 0 | 1 | 229 | 0 | ОборудПод | Стоимость оборудования подрядчика |  |  | 229 | 10 | 3 |  | 2 | [7 empty] | 0 | 1 | 0
50 | 0 | 0 | 1 | 203 | 23723.47 | ЭММ | Эксплуатация машин |  |  | 203 | 11 | 3 |  | 2 | [7 empty] | 23723.47 | 1 | 23723.47
50 | 0 | 0 | 1 | 231 | 0 | ЭММсНРиСП | Эксплуатация машин по ТСН-2001.16 |  |  | 231 | 12 | 3 |  | 2 | [7 empty] | 0 | 1 | 0
50 | 0 | 0 | 1 | 204 | 14987.63 | ЗПМ | ЗП машинистов |  |  | 204 | 13 | 3 |  | 2 | [7 empty] | 14987.63 | 1 | 14987.63
50 | 0 | 0 | 1 | 205 | 355190.34 | ОЗП | Основная ЗП рабочих |  |  | 205 | 14 | 3 |  | 2 | [7 empty] | 355190.34 | 1 | 355190.34
50 | 0 | 0 | 1 | 232 | 0 | ОЗПсНРиСП | Основная ЗП рабочих по ТСН-2001.16 |  |  | 232 | 15 | 3 |  | 2 | [7 empty] | 0 | 1 | 0
50 | 0 | 0 | 1 | 214 | 651332.04 | Строит | Строительные работы с НР и СП |  |  | 214 | 16 | 3 |  | 2 | [7 empty] | 651332.04 | 1 | 651332.04
50 | 0 | 0 | 1 | 215 | 2227800.25 | Монтаж | Монтажные работы с НР и СП |  |  | 215 | 17 | 3 |  | 2 | [7 empty] | 2227800.25 | 1 | 2227800.25
50 | 0 | 0 | 1 | 217 | 32462.59 | Прочие | Прочие работы с НР и СП |  |  | 217 | 18 | 3 |  | 2 | [7 empty] | 32462.59 | 1 | 32462.59
50 | 0 | 0 | 1 | 230 | 0 | ПрочиеЗатр | Прочие затраты по ТСН-2001.16 |  |  | 230 | 19 | 3 |  | 2 | [7 empty] | 0 | 1 | 0
50 | 0 | 0 | 1 | 206 | 0 | ВозврМат | Возврат материалов |  |  | 206 | 20 | 3 |  | 2 | [7 empty] | 0 | 1 | 0
50 | 0 | 0 | 1 | 207 | 822.749 | ТрудСтр | Трудозатраты строителей |  |  | 207 | 21 | 3 |  | 7 | [7 empty] | 822.749 | 1 | 822.749
50 | 0 | 0 | 1 | 208 | 29.8203 | ТрудМаш | Трудозатраты машинистов |  |  | 208 | 22 | 3 |  | 7 | [7 empty] | 29.8203 | 1 | 29.8203
50 | 0 | 0 | 1 | 209 | 0 | ТранспМат | Транспорт материалов |  |  | 209 | 23 | 3 |  | 2 | [7 empty] | 0 | 1 | 0
50 | 0 | 0 | 1 | 233 | 0 | Перевозка | Перевозка грузов |  |  | 233 | 24 | 3 |  | 2 | [7 empty] | 0 | 1 | 0
50 | 0 | 0 | 1 | 210 | 348989.59 | НР | Накладные расходы |  |  | 210 | 25 | 3 |  | 2 | [7 empty] | 348989.59 | 1 | 348989.59
50 | 0 | 0 | 1 | 211 | 187399.96 | СмПриб | Сметная прибыль |  |  | 211 | 26 | 3 |  | 2 | [7 empty] | 187399.96 | 1 | 187399.96
50 | 0 | 0 | 1 | 224 | 2911594.88 | Всего | Всего с НР и СП |  |  | 224 | 27 | 3 |  | 2 | [7 empty] | 2911594.88 | 1 | 2911594.88
50 | 1 | 0 | 2 | 0 | 2296137.42 | И1 | Итого |  |  | 212 | 28 | 0 |  | 2 | [7 empty] | 2296137.42 | 1 | 2296137.42
50 | 1 | 0 | 2 | 0 | 459227.48 | И2 | НДС 20% |  |  | 212 | 29 | 0 |  | 2 | [7 empty] | 459227.48 | 1 | 459227.48
50 | 1 | 0 | 2 | 0 | 2755364.9 | И3 | Всего по смете |  |  | 212 | 30 | 0 |  | 2 | [7 empty] | 2755364.9 | 1 | 2755364.9
51 | 552 | 1 | 12 |  | Новый объект | КЛ-10кВ | 0 | [6 empty] | 9682984.71 | 7694835.7 | 180708.53 | 105679.74 | 1701760.74 | 0 | 4038.517 | 199.1211 | 0 | 1700260.18 | 896163.21 | [15 empty] | 0 | 0 | 0 | 12279408.1 | 3354556.18 | 8861652.05 | 63199.87 | 7694835.7 | 7694835.7 | 0 | 7694835.7 | 0 | 0 | 0 | 0 | 0 | [149 empty] | 0
50 | 0 | 0 | 1 | 201 | 9682984.71 | ПЗ | Прямые затраты |  |  | 201 | 1 | 3 |  | 2 | [7 empty] | 9682984.71 | 1 | 9682984.71
50 | 0 | 0 | 1 | 202 | 7694835.7 | СтМатОб | Стоимость материальных ресурсов (всего) |  |  | 202 | 2 | 3 |  | 2 | [7 empty] | 7694835.7 | 1 | 7694835.7
50 | 0 | 0 | 1 | 222 | 0 | СтМатОбЗак | Стоимость материалов и оборудования заказчика |  |  | 222 | 3 | 3 |  | 2 | [7 empty] | 0 | 1 | 0
50 | 0 | 0 | 1 | 225 | 7694835.7 | СтМатОбПод | Стоимость материалов и оборудования подрядчика |  |  | 225 | 4 | 3 |  | 2 | [7 empty] | 7694835.7 | 1 | 7694835.7
50 | 0 | 0 | 1 | 226 | 7694835.7 | СтМат | Стоимость материалов (всего) |  |  | 226 | 5 | 3 |  | 2 | [7 empty] | 7694835.7 | 1 | 7694835.7
50 | 0 | 0 | 1 | 227 | 0 | СтМатЗак | Стоимость материалов заказчика |  |  | 227 | 6 | 3 |  | 2 | [7 empty] | 0 | 1 | 0
50 | 0 | 0 | 1 | 228 | 7694835.7 | СтМатПод | Стоимость материалов подрядчика |  |  | 228 | 7 | 3 |  | 2 | [7 empty] | 7694835.7 | 1 | 7694835.7
50 | 0 | 0 | 1 | 216 | 0 | Оборуд | Стоимость оборудования (всего) |  |  | 216 | 8 | 3 |  | 2 | [7 empty] | 0 | 1 | 0
50 | 0 | 0 | 1 | 223 | 0 | ОборудЗак | Стоимость оборудования заказчика |  |  | 223 | 9 | 3 |  | 2 | [7 empty] | 0 | 1 | 0
50 | 0 | 0 | 1 | 229 | 0 | ОборудПод | Стоимость оборудования подрядчика |  |  | 229 | 10 | 3 |  | 2 | [7 empty] | 0 | 1 | 0
50 | 0 | 0 | 1 | 203 | 180708.53 | ЭММ | Эксплуатация машин |  |  | 203 | 11 | 3 |  | 2 | [7 empty] | 180708.53 | 1 | 180708.53
50 | 0 | 0 | 1 | 231 | 0 | ЭММсНРиСП | Эксплуатация машин по ТСН-2001.16 |  |  | 231 | 12 | 3 |  | 2 | [7 empty] | 0 | 1 | 0
50 | 0 | 0 | 1 | 204 | 105679.74 | ЗПМ | ЗП машинистов |  |  | 204 | 13 | 3 |  | 2 | [7 empty] | 105679.74 | 1 | 105679.74
50 | 0 | 0 | 1 | 205 | 1701760.74 | ОЗП | Основная ЗП рабочих |  |  | 205 | 14 | 3 |  | 2 | [7 empty] | 1701760.74 | 1 | 1701760.74
50 | 0 | 0 | 1 | 232 | 0 | ОЗПсНРиСП | Основная ЗП рабочих по ТСН-2001.16 |  |  | 232 | 15 | 3 |  | 2 | [7 empty] | 0 | 1 | 0
50 | 0 | 0 | 1 | 214 | 3354556.18 | Строит | Строительные работы с НР и СП |  |  | 214 | 16 | 3 |  | 2 | [7 empty] | 3354556.18 | 1 | 3354556.18
50 | 0 | 0 | 1 | 215 | 8861652.05 | Монтаж | Монтажные работы с НР и СП |  |  | 215 | 17 | 3 |  | 2 | [7 empty] | 8861652.05 | 1 | 8861652.05
50 | 0 | 0 | 1 | 217 | 63199.87 | Прочие | Прочие работы с НР и СП |  |  | 217 | 18 | 3 |  | 2 | [7 empty] | 63199.87 | 1 | 63199.87
50 | 0 | 0 | 1 | 230 | 0 | ПрочиеЗатр | Прочие затраты по ТСН-2001.16 |  |  | 230 | 19 | 3 |  | 2 | [7 empty] | 0 | 1 | 0
50 | 0 | 0 | 1 | 206 | 0 | ВозврМат | Возврат материалов |  |  | 206 | 20 | 3 |  | 2 | [7 empty] | 0 | 1 | 0
50 | 0 | 0 | 1 | 207 | 4038.517 | ТрудСтр | Трудозатраты строителей |  |  | 207 | 21 | 3 |  | 7 | [7 empty] | 4038.517 | 1 | 4038.517
50 | 0 | 0 | 1 | 208 | 199.1211 | ТрудМаш | Трудозатраты машинистов |  |  | 208 | 22 | 3 |  | 7 | [7 empty] | 199.1211 | 1 | 199.1211
50 | 0 | 0 | 1 | 209 | 0 | ТранспМат | Транспорт материалов |  |  | 209 | 23 | 3 |  | 2 | [7 empty] | 0 | 1 | 0
50 | 0 | 0 | 1 | 233 | 0 | Перевозка | Перевозка грузов |  |  | 233 | 24 | 3 |  | 2 | [7 empty] | 0 | 1 | 0
50 | 0 | 0 | 1 | 210 | 1700260.18 | НР | Накладные расходы |  |  | 210 | 25 | 3 |  | 2 | [7 empty] | 1700260.18 | 1 | 1700260.18
50 | 0 | 0 | 1 | 211 | 896163.21 | СмПриб | Сметная прибыль |  |  | 211 | 26 | 3 |  | 2 | [7 empty] | 896163.21 | 1 | 896163.21
50 | 0 | 0 | 1 | 224 | 12279408.1 | Всего | Всего с НР и СП |  |  | 224 | 27 | 3 |  | 2 | [7 empty] | 12279408.1 | 1 | 12279408.1
71 | 1 |  | 200001 | 56151601 | Электротехнические устройства | Мет. 421/пр. 04.08.20. пр. 8; п.1 | 80 | 20
70 | 1 |  | 1 | СТР_РЕК | СТРОИТЕЛЬСТВО и РЕКОНСТРУКЦИЯ зданий и сооружений всех назначений | 1 | 0 |  | 1 | 0 |  |  | 0 |  | Строительство и реконструкция
70 | 1 |  | 2 | РЕМ_ЖИЛ | КАП. РЕМ. ЖИЛЫХ И ОБЩЕСТВЕННЫХ ЗДАНИЙ | 0 | 0 |  | 1 | 0 |  |  | 0 |  | Капитальный ремонт жилых и общественных зданий
70 | 1 |  | 3 | РЕМ_ПР | КАП. РЕМ. ПРОИЗВОДСТВЕННЫХ ЗД. и СООРУЖЕНИЙ, НАРУЖНЫХ ИНЖЕНЕРНЫХ СЕТЕЙ, УЛИЦ И ДОРОГ МЕСТНОГО ЗНАЧЕНИЯ, ИНЖ,СООРУЖЕНИЙ ( ГИДРОТЕХ,СООРУЖ, МОСТОВ И ПУТЕПРОВОДОВ И Т.П.) | 0 | 0 |  | 1 | 0 |  |  | 0 |  | Капитальный ремонт прозводственных зданий
70 | 1 |  | 4 | Территория | для территории Российской Федерации, не относящейся к районам Крайнего Севера и приравненным к ним местностям | 1 | 0 |  | 2 | 0 |  |  | 0
70 | 1 |  | 5 | МПРКС | для территории Российской Федерации, относящейся к местностям, приравненным к районам Крайнего Севера | 0 | 0 |  | 2 | 0 |  |  | 0
70 | 1 |  | 6 | РКС | для территории Российской Федерации, относящейся к районам Крайнего Севера | 0 | 0 |  | 2 | 0 |  |  | 0
70 | 1 |  | 7 | СЛЖ | При определении сметной стоимости строительства объектов капитального строительства, относящихся к особо опасным и технически сложным. За исключением АЭС. | 0 | 0 | Для сборников ФЕР ( при производстве работ на технически сложных объектах ): · { СЛЖ } - (вкл.) - работа на сложных объектах (к=1,2 к НР) · { СЛЖ } - (выкл.) - работа на обычных объектах | 0 | 0 |  |  | 0 |  | Сложные объекты
70 | 1 |  | 8 | СТНДРТ | При определении сметной стоимости строительства объектов капитального строительства (за исключением АЭС). | 1 | 0 |  | 5 | 0 |  |  | 0
70 | 1 |  | 9 | АЭС_ПНР | При определении сметной стоимости строительства объектов капитального строительства АЭС. Пусконаладочные работы (за исключением технологического оборудования АЭС). | 0 | 0 |  | 5 | 0 |  |  | 0 |  | АЭС
70 | 1 |  | 10 | АЭС_ПНР_ТЕХ | При определении сметной стоимости строительства объектов капитального строительства АЭС. Пусконаладочные работы технологического оборудования АЭС. | 0 | 0 | Для сборника ФЕРм -39 и ФЕРМ-08 ( при работах по контролю сварных соединений) : {мАЭС} - ( вкл.) - при выполнении работ по на АЭС (HР=101%; СП= 68%; {мАЭС} - (выкл.) - при выполнении работ на обычных объектах | 5 | 0 |  |  | 0 |  | АЭС, ПНР технологического оборудования АЭС.
70 | 1 |  | 11 | ОПТ/В | {вкл} - Прокладка МЕЖДУГОРОДНЫХ ВОЛОКОННО-ОПТИЧЕСКИХ ЛИНИЙ (для ФЕРм10, отд. 6 разд.3) {выкл} - Прокладка ГОРОДСКИХ ВОЛОКОННО-ОПТИЧЕСКИХ ЛИНИЙ (для ФЕРм10, отд. 6 разд.3) | 0 | 0 | Для сборников ФЕРм-10 ( волоконно-оптические линии связи ): · {М_ГОР_опт} - ( вкл.) - междугородные сети связи ( НР=120% , СП=70% ) · {М_ГОР_опт} - ( выкл.) - городские сети связи ( НР=100%; СП=65%) | 0 | 0 |  |  | 0 |  | Прокладка междугородных в/опт. кабелей
70 | 1 |  | 12 | АВИ | (вкл) - При работах по ДИСПЕТЧЕРИЗАЦИИ управления движением АВИАТРАНСПОРТОМ {вкл} (монтажные работы ) | 0 | 0 | Для сборников ФЕРм 08;10;11 : · {мАВИА} - (вкл.) - производство монтажных работы по диспетчеризации управления движением авиатранспортном (НР=95%, СП=55%) ; · {мАВИА} - (выкл. ) - при производстве работ на прочих объектах , кром | 0 | 0 |  |  | 0 |  | Диспетчеризация авиатранспорта
70 | 1 |  | 13 | ЗАКР | {вкл} - Обслуживающие и сопутствующие работы в тоннелях при производстве работ ЗАКРЫТЫМ СПОСОБОМ {выкл} - Обслуживающие и сопутствующие работы в тоннелях при производстве работ ОТКРЫТЫМ | 0 | 0 | Для сборника ФЕР -29 ( сопутствующие работы в тоннелях и метро. ): · {ЗАКР} - (вкл.) - при выполнении работ в тоннелях и метро закрытым способом (НР=145% , СП=75%); · {ЗАКР} - (выкл.) - при выполнении работ в тоннелях и метро отк | 0 | 0 |  |  | 0 |  | Производство работ закрытым способом (обслуживающие процессы)
70 | 1 |  | 14 | АВТО_ДРГ | {вкл} - НР и СП по п.021.0 "Автомобильные дороги" (раздел 2 нормы 27-02-010-01:07) {выкл} - НР и СП по п.021.1 Устройство покрытий дорожек, тротуаров, мостовых и площадок и прочее (раздел 2 нормы 27-02-010-01:07) | 0 | 0 |  | 0 | 0 |  |  | 0
70 | 1 |  | 15 | ГОР | (вкл) - ФЕРм-08, выполнение работ на горнорудных объектах (выкл) - ФЕРм-08, выполнение работ на других объектах | 0 | 0 |  | 0 | 0 |  |  | 0 |  | Выполнение работ на горнорудных объектах
70 | 1 |  | 16 | ОБ_ПР | Объект производственного назначения | 0 | 0 |  | 3 | 0 |  |  | 0
70 | 1 |  | 17 | ОБ_НПР | Объект непроизводственного назначения | 1 | 0 |  | 3 | 0 |  |  | 0
70 | 1 |  | 1 | К_НР_РЕМ | при ремонте жилых и общественных зданий если ( если {РЕМ_ЖИЛ}= [вкл.] | 0.9 | 1 | Для сборников ФЕР и ФЕРмр : · Значение {_МДСрем_НР}= 0,90 - при ремонте зданий жилого и гражданского назначений ( 0,90 к НР) ; · Значение {_МДСрем_НР}= 1,00 - при строительстве и реконструкции объектов всех назначений | 0 | 0 |  |  | 0 |  | п.25
70 | 1 |  | 2 | К_СП_РЕМ | к нормам СП при капитальном ремонте зданий и сооружений всех назначений ( если или {РЕМ_ЖИЛ}=[вкл] , или (РЕМ_ПР}=[вкл] ) | 0.85 | 1 | Для сборников ФЕР и ФЕРмр : · Значение {_МДСрем_СП} = 0.85 - при ремонте зданий всех назначений ( 0,85 к СП); · Значение {_МДСрем_СП} = 1,00 - при строительстве и реконструкции объектов всех назначений | 0 | 0 |  |  | 0 |  | п.16
70 | 1 |  | 3 | К_НР_СЛЖ | При определении сметной стоимости строительства объектов капитального строительства, относящихся к особо опасным и технически сложным. За исключением объектов атомных электрических станций. ( если {СЛЖ} = [вкл] ) | 1.03 | 0 |  | 0 | 0 |  |  | 0 |  | п.27 СЛОЖН
70 | 1 |  | 4 | К_НР_АЭС | При определении сметной стоимости строительства объектов капитального строительства, относящихся к особо опасным и технически сложным. Для объектов атомных электрических станций. ( если {АЭС} = [вкл] ) | 1.15 | 0 |  | 0 | 0 |  |  | 0 |  | п.27 АЭС
70 | 1 |  | 5 | Р_ОКР | Разрядность округления результата расчета НР и СП (с 05.04.2020 - до семи знаков после запятой) | 7 | 0 |  | 0 | 0 |  |  | 0
70 | 1 |  | 6 | Лист_НРиСП |  | 2 | 0 |  | 0 | 0 |  |  | 0
-1
75 | Уровень цен | 2024 | 0 | 12 | 1 | 0 | 1 | 0 | 3 | 0 | 0 | 0 | 65174513 | 1
2 | Вид цен | Москва, КТЦ к ФСНБ-2022, 4 квартал 2024 г | 0 | 0 | 0 | [33 empty] | 65174514
1 | Сборник индексов | Москва ФСНБ | 2024 | 12 | 1 | 1 | 0 | 2 | 1 | 1 | 1 | 1 | 1 | 1 | 1 | 1 | [22 empty] | 65174515 | Письмо Минстроя России «О расчете индексов изменения сметной стоимости строительства по группам однородных строительных ресурсов на IV квартал 2024 года, предназначенных для определения сметной стоимости строительства ресурсно-индексным методом» | Справочная информация | 45621 | 361 | Письмо Минстроя России от 25 ноября 2024 г. № 69894-ИФ/09 |  | Справочная информация |  | 0 | Данные в ФГИС ЦС отсутсвуют
65 |  | 1 | 0 | 245

## SourceObSm
0 | Smeta.RU (495) 974-1589 |  | _OBSM_ |  | 0 | 0 | 0 | Smeta.RU |  | 0 | 34136 | 10 | 11 | 11 | 0 | 0
1 | 51 | 0 |  | 0 | Новый объект | КЛ-10кВ |  | 0 |  | 0 | 0 | 523 |  | 0 | 0 | 7 | 0 | 4 | 0 | Мишкина З.И. | Сукочев А.А. | [16 empty] | 0 | [5 empty] | Сметные нормы списания | Коды ценников | 0 | 0 | 0 | 0 | 1 | 0 | 6 | 2 | 1 | 1 | 0 | 0 | 1 | 0 | 0 | ФСНБ-2022_И12 | Версия 1.11.0 для ФСНБ-2022 И12 | ФСНБ-2022 - Изменения И12 | ФСНБ-2022 - Изменения И12 | ФСНБ-2022 - Изменения И12 | ФСНБ-2022 - Изменения И12 | Поправки для ФСНБ-2022 от 17.12.2024 г И12 (55/пр) Реконструкция | 0 | 0 | 487063560 | 12 | Приказ Минстроя России от 30.12.2021 г. № 1046/пр | ГСН | 45603 | 505 | 12 | Приказ Минстроя России от 18.05.2022 г. № 378/пр, Приказ Минстроя России от 26.08.2022 г. № 703/пр, Приказ Минстроя России от 26.10.2022 г. № 905/пр; Приказ Минстроя России от 27.12.2022 г. № 1133/пр; Приказ Минстроя России от 10.02.2023 г. № 84/пр; Приказ Минстроя России от 11.05.2023 г. № 335/пр; Приказ Минстроя России от 02.08.2023 г. № 551/пр; Приказ Минстроя России от 14.11.2023 г. № 817/пр; Приказ Минстроя России от 16.02.2024 г. № 102/пр; Приказ Минстроя России от 13.05.2024 г. № 323/пр; Приказ Минстроя России от 09.08.2024 г. № 524/пр; Приказ Минстроя России от 07.11.2024 г. № 747/пр | 0 | 0
22 | 1 | 0 | 65174513 | 0 | 2 | 1
3 | 0 | Новая локальная смета | Реконструкция КВЛ-10кВ ф.17 от ПС-377 "Лесная" до ПКУ по адресу: г.Москва, поселение Денёновское, д.Яковлево (инв. № 43315096) | 651.33 | 2227.8 | 0 | 32.46 | 2911.59 | 370.18 | [12 empty] | 0 | -1 | 0 | [5 empty] | 2375205.33 | 1981303.89 | 0 | 0 | 0 | 23723.47 | 14987.63 | 355190.34 | 651332.04 | 2227800.25 | 32462.59 | 0 | 822.749 | 29.8203 | 0 | 348989.59 | 187399.96 | 2911594.88
51 |  |  |  | 651.33 | 2227.8 | 0 | 32.46 | 2911.59 | 370.18
50 | 0 | 0 | 1 | 201 | 9682984.71 | ПЗ | Прямые затраты |  |  | 201 | 1 | 3 |  | 2
50 | 0 | 0 | 1 | 202 | 7694835.7 | СтМатОб | Стоимость материальных ресурсов (всего) |  |  | 202 | 2 | 3 |  | 2
50 | 0 | 0 | 1 | 222 | 0 | СтМатОбЗак | Стоимость материалов и оборудования заказчика |  |  | 222 | 3 | 3 |  | 2
50 | 0 | 0 | 1 | 225 | 7694835.7 | СтМатОбПод | Стоимость материалов и оборудования подрядчика |  |  | 225 | 4 | 3 |  | 2
50 | 0 | 0 | 1 | 226 | 7694835.7 | СтМат | Стоимость материалов (всего) |  |  | 226 | 5 | 3 |  | 2
50 | 0 | 0 | 1 | 227 | 0 | СтМатЗак | Стоимость материалов заказчика |  |  | 227 | 6 | 3 |  | 2
50 | 0 | 0 | 1 | 228 | 7694835.7 | СтМатПод | Стоимость материалов подрядчика |  |  | 228 | 7 | 3 |  | 2
50 | 0 | 0 | 1 | 216 | 0 | Оборуд | Стоимость оборудования (всего) |  |  | 216 | 8 | 3 |  | 2
50 | 0 | 0 | 1 | 223 | 0 | ОборудЗак | Стоимость оборудования заказчика |  |  | 223 | 9 | 3 |  | 2
50 | 0 | 0 | 1 | 229 | 0 | ОборудПод | Стоимость оборудования подрядчика |  |  | 229 | 10 | 3 |  | 2
50 | 0 | 0 | 1 | 203 | 180708.53 | ЭММ | Эксплуатация машин |  |  | 203 | 11 | 3 |  | 2
50 | 0 | 0 | 1 | 231 | 0 | ЭММсНРиСП | Эксплуатация машин по ТСН-2001.16 |  |  | 231 | 12 | 3 |  | 2
50 | 0 | 0 | 1 | 204 | 105679.74 | ЗПМ | ЗП машинистов |  |  | 204 | 13 | 3 |  | 2
50 | 0 | 0 | 1 | 205 | 1701760.74 | ОЗП | Основная ЗП рабочих |  |  | 205 | 14 | 3 |  | 2
50 | 0 | 0 | 1 | 232 | 0 | ОЗПсНРиСП | Основная ЗП рабочих по ТСН-2001.16 |  |  | 232 | 15 | 3 |  | 2
50 | 0 | 0 | 1 | 214 | 3354556.18 | Строит | Строительные работы с НР и СП |  |  | 214 | 16 | 3 |  | 2
50 | 0 | 0 | 1 | 215 | 8861652.05 | Монтаж | Монтажные работы с НР и СП |  |  | 215 | 17 | 3 |  | 2
50 | 0 | 0 | 1 | 217 | 63199.87 | Прочие | Прочие работы с НР и СП |  |  | 217 | 18 | 3 |  | 2
50 | 0 | 0 | 1 | 230 | 0 | ПрочиеЗатр | Прочие затраты по ТСН-2001.16 |  |  | 230 | 19 | 3 |  | 2
50 | 0 | 0 | 1 | 206 | 0 | ВозврМат | Возврат материалов |  |  | 206 | 20 | 3 |  | 2
50 | 0 | 0 | 1 | 207 | 4038.517 | ТрудСтр | Трудозатраты строителей |  |  | 207 | 21 | 3 |  | -1
50 | 0 | 0 | 1 | 208 | 199.1211 | ТрудМаш | Трудозатраты машинистов |  |  | 208 | 22 | 3 |  | -1
50 | 0 | 0 | 1 | 209 | 0 | ТранспМат | Транспорт материалов |  |  | 209 | 23 | 3 |  | 2
50 | 0 | 0 | 1 | 233 | 0 | Перевозка | Перевозка грузов |  |  | 233 | 24 | 3 |  | 2
50 | 0 | 0 | 1 | 210 | 1700260.18 | НР | Накладные расходы |  |  | 210 | 25 | 3 |  | 2
50 | 0 | 0 | 1 | 211 | 896163.21 | СмПриб | Сметная прибыль |  |  | 211 | 26 | 3 |  | 2
50 | 0 | 0 | 1 | 224 | 12279408.1 | Всего | Всего с НР и СП |  |  | 224 | 27 | 3 |  | 2
-1
75 | Уровень цен | 2024 | 0 | 12 | 1 | 0 | 1 | 0 | 3 | 0 | 0 | 0 | 65174513 | 1
2 | Вид цен | Москва, КТЦ к ФСНБ-2022, 4 квартал 2024 г | 0 | 0 | 0 | [18 empty] | 65174514
1 | Сборник индексов | Москва ФСНБ | 2024 | 12 | 1 | 1 | 0 | 2 | 1 | 1 | 1 | 1 | 1 | 1 | 1 | 1 | [7 empty] | 65174515 | Письмо Минстроя России «О расчете индексов изменения сметной стоимости строительства по группам однородных строительных ресурсов на IV квартал 2024 года, предназначенных для определения сметной стоимости строительства ресурсно-индексным методом» | Справочная информация | 45621 | 361 | Письмо Минстроя России от 25 ноября 2024 г. № 69894-ИФ/09 |  | Справочная информация |  | 0 | Данные в ФГИС ЦС отсутсвуют

## SmtRes
28 | 65174513 | 65174663 | 37064998 | 109 | 1 | 1 | 1 | 1-100-20 |  | Затраты труда рабочих (Средний разряд - 2) | 1191 | 1013 | чел.-ч. | чел.-ч. | 1 | 0 | 2031828327 | 177.1 | 0 | 0 | 0 | 399.03 | 0 | 0 | 0 | 399.03 | 1 | 1 | 1 | 1 | -2 | 0 | 0 | 1 | 1 | 0 | 154 | *1,15 | 1 | 2 | 65174665 | 1 | 0 | 1 | 1 | 0 | 0 | 0 | 0 | 0 | 0 | 0 | 0 | 0 | 0 | 61450.62 | 154 | 0 | 1 | 0 | 0 | 0 | 70668.213 | 177.1 | 0 | 1 | 389351.13 | 1122.1056 | 0 | 1122.1056 | 399.03 | 399.03 | 1 | 70668.213 | 0 | 0 | 0 | 0 | 447753.8 | 447753.8 | 1 |  | 0 |  | 0
29 | 65174513 | 65174666 | 63884057 | 112 | 1 | 1 | 1 | 1-100-15 |  | Средний разряд работы 1,5 | 1191 | 1013 | чел.-ч. | чел.-ч. | 1 | 0 | -267883188 | 97.35 | 0 | 0 | 0 | 382.55 | 0 | 0 | 0 | 382.55 | 1 | 1 | 1 | 1 | -2 | 0 | 0 | 1 | 1 | 0 | 88.5 | *1,1 | 1 | 2 | 65175082 | 1 | 0 | 2 | 1 | 0 | 0 | 0 | 0 | 0 | 0 | 0 | 0 | 0 | 0 | 33855.675 | 88.5 | 0 | 1 | 0 | 0 | 0 | 37241.2425 | 97.35 | 0 | 1 | 214509.56 | 616.8096 | 0 | 616.8096 | 382.55 | 382.55 | 1 | 37241.248 | 0 | 0 | 0 | 0 | 235960.51 | 235960.51 | 1 |  | 0 |  | 0
30 | 65174513 | 65174669 | 37068121 | 109 | 1 | 1 | 1 | 1-100-22 |  | Затраты труда рабочих (Средний разряд - 2,2) | 1191 | 1013 | чел.-ч. | чел.-ч. | 1 | 0 | -366857280 | 40 | 0 | 0 | 0 | 406.35 | 0 | 0 | 0 | 406.35 | 1 | 1 | 1 | 1 | -2 | 0 | 0 | 1 | 1 | 0 | 40 |  | 1 | 2 | 65174672 | 1 | 0 | 3 | 1 | 0 | 0 | 0 | 0 | 0 | 0 | 0 | 0 | 0 | 0 | 16254 | 40 | 0 | 1 | 0 | 0 | 0 | 16254 | 40 | 0 | 1 | 214552.8 | 528 | 0 | 528 | 406.35 | 406.35 | 1 | 16254 | 0 | 0 | 0 | 0 | 214552.8 | 214552.8 | 1 |  | 0 |  | 0
30 | 65174513 | 65174669 | 59026742 | 1 | 1 | 1 | 3 | 16.2.01.02-0001 | ФСБЦ-2022, 16.2.01.02-0001, приказ Минстроя России от 18.05.2022 г. № 378/пр | Земля растительная | 1339 | 1007 | м3 | м3 | 1 | 0 | 626620459 | 15 | 1158.07 | 0 | 0 | 0 | 1062.45 | 0 | 0 | 0 | 1.09 | 1 | 1 | 1 | 2 | 0 | 0 | 0 | 0 | 0 | 15 |  | 0 | 1 | -1 | 0 | 0 |  | 0 | 0 | 0 | 0 | 0 | 0 | 0 | 0 | 0 | 0 | 0 | 0 | 0 | 0 | 0 | 0 | 0 | 0 | 0 | 0 | 0 | 0 |  | 0 | 0 | 198 | 1158.07 | 1062.45 | 1.09 | 15936.75 | 0 | 229297.86 | 0 | 0 | 0 | 229297.86 | 0 |  | 0 |  | 0
32 | 65174513 | 65174675 | 58933394 | 109 | 1 | 1 | 1 | 2-100-02 |  | Рабочий 2 разряда | 1369 | 1013 | чел.-ч | чел.-ч | 1 | 0 | -236928766 | 5 | 0 | 0 | 0 | 399.03 | 0 | 0 | 0 | 399.03 | 1 | 1 | 1 | 1 | -2 | 0 | 0 | 1 | 1 | 0 | 5 |  | 1 | 2 | 65174682 | 1 | 0 | 5 | 1 | 0 | 0 | 0 | 0 | 0 | 0 | 0 | 0 | 0 | 0 | 1995.15 | 5 | 0 | 1 | 0 | 0 | 0 | 1995.15 | 5 | 0 | 1 | 26335.98 | 66 | 0 | 66 | 399.03 | 399.03 | 1 | 1995.15 | 0 | 0 | 0 | 0 | 26335.98 | 26335.98 | 1 |  | 0 |  | 0
32 | 65174513 | 65174675 | 58933396 | 109 | 1 | 1 | 1 | 2-100-03 |  | Рабочий 3 разряда | 1369 | 1013 | чел.-ч | чел.-ч | 1 | 0 | -587036825 | 0.67 | 0 | 0 | 0 | 435.64 | 0 | 0 | 0 | 435.64 | 1 | 1 | 1 | 1 | -2 | 0 | 0 | 1 | 1 | 0 | 0.67 |  | 1 | 2 | 65174683 | 1 | 0 | 6 | 1 | 0 | 0 | 0 | 0 | 0 | 0 | 0 | 0 | 0 | 0 | 291.8788 | 0.67 | 0 | 1 | 0 | 0 | 0 | 291.8788 | 0.67 | 0 | 1 | 3852.8 | 8.844 | 0 | 8.844 | 435.64 | 435.64 | 1 | 291.88 | 0 | 0 | 0 | 0 | 3852.8 | 3852.8 | 1 |  | 0 |  | 0
32 | 65174513 | 65174675 | 37064876 | 109 | 1 | 1 | 1 | 4-100-00 |  | Затраты труда машинистов | 1191 | 1013 | чел.-ч. | чел.-ч. | 1 | 0 | -1417349443 | 1.3 | 0 | 0 | 0 | 0 | 0 | 0 | 0 | 0 | 1 | 1 | 1 | 1 | -2 | 0 | 0 | 1 | 1 | 0 | 1.3 |  | 2 | 2 | 65174684 | 1 | 0 | 7 | 1 | 0 | 0 | 0 | 0 | 0 | 0 | 0 | 0 | 0 | 0 | 0 | 0 | 0 | 0 | 0 | 0 | 0 | 0 | 0 | 0 | 0 |  | 0 | 0 | 17.16 | 0 | 0 | 1 | 0 | 0 | 0 | 0 | 0 | 0 | 0 | 0 |  | 0 |  | 0
32 | 65174513 | 65174675 | 59055716 | 1 | 1 | 1 | 2 | 91.13.01-038 | ФСЭМ-2022, 91.13.01-038, приказ Минстроя России от 18.05.2022 г. № 378/пр | Машины поливомоечные, вместимость цистерны 6 м3 | 1368 | 1011 | маш.-ч | маш.-ч | 1 | 0 | -1904171325 | 1.3 | 0 | 1283.06 | 490.55 | 0 | 0 | 1043.14 | 490.55 | 0 | 1 | 1.23 | 1 | 1 | 2 | 0 | 0 | 1 | 1 | 0 | 1.3 |  | 1 | 2 | 65174685 | 1 | 0 | 8 | 1 | 0 | 0 | 0 | 0 | 0 | 0 | 0 | 0 | 1356.082 | 637.715 | 0 | 0 | 1.3 | 1 | 0 | 1356.082 | 637.715 | 0 | 0 | 1.3 | 1 |  | 0 | 17.16 | 17.16 | 1283.06 | 1043.14 | 1.23 | 1356.08 | 637.72 | 0 | 22017.31 | 8417.84 | 0 | 30435.15 | 0 | 4-100-040 | 4 | чел.-ч. | 1
32 | 65174513 | 65174675 | 59008756 | 1 | 1 | 1 | 3 | 01.7.03.01-0001 | ФСБЦ-2022, 01.7.03.01-0001, приказ Минстроя России от 18.05.2022 г. № 378/пр | Вода | 1339 | 1007 | м3 | м3 | 1 | 0 | -555778344 | 10 | 49.99 | 0 | 0 | 0 | 35.71 | 0 | 0 | 0 | 1.4 | 1 | 1 | 1 | 2 | 0 | 0 | 0 | 1 | 0 | 10 |  | 0 | 2 | 65174686 | 1 | 0 | 9 | 1 | 0 | 0 | 0 | 0 | 0 | 0 | 0 | 357.1 | 0 | 0 | 0 | 0 | 0 | 1 | 357.1 | 0 | 0 | 0 | 0 | 0 | 1 |  | 0 | 0 | 132 | 49.99 | 35.71 | 1.4 | 357.1 | 0 | 6598.68 | 0 | 0 | 0 | 6598.68 | 0 |  | 0 |  | 0
32 | 65174513 | 65174675 | 59026750 | 1 | 1 | 1 | 3 | 16.2.02.01-0001 | ФСБЦ-2022 доп.2, 16.2.02.01-0001, приказ Минстроя России от 26.08.2022 г. № 703/пр | Семена газонной травы, травосмесь «Универсальная» | 1346 | 1009 | кг | кг | 1 | 0 | -864935114 | 2 | 304.14 | 0 | 0 | 0 | 271.55 | 0 | 0 | 0 | 1.12 | 1 | 1 | 1 | 2 | 0 | 0 | 0 | 0 | 0 | 2 |  | 0 | 1 | -1 | 0 | 0 |  | 0 | 0 | 0 | 0 | 0 | 0 | 0 | 0 | 0 | 0 | 0 | 0 | 0 | 0 | 0 | 0 | 0 | 0 | 0 | 0 | 0 | 0 |  | 0 | 0 | 26.4 | 304.14 | 271.55 | 1.12 | 543.1 | 0 | 8029.3 | 0 | 0 | 0 | 8029.3 | 0 |  | 0 |  | 0
69 | 65174513 | 65174746 | 37064878 | 109 | 1 | 1 | 1 | 1-100-38 |  | Затраты труда рабочих (Средний разряд - 3,8) | 1191 | 1013 | чел.-ч. | чел.-ч. | 1 | 0 | -2012709214 | 5.232 | 0 | 0 | 0 | 479.56 | 0 | 0 | 0 | 479.56 | 1 | 1 | 1 | 1 | -2 | 0 | 0 | 1 | 1 | 0 | 17.44 | *0,3 | 1 | 2 | 65174759 | 1 | 0 | 11 | 1 | 0 | 0 | 0 | 0 | 0 | 0 | 0 | 0 | 0 | 0 | 8363.5264 | 17.44 | 0 | 1 | 0 | 0 | 0 | 2509.0579 | 5.232 | 0 | 1 | 220797.1 | 138.1248 | 0 | 138.1248 | 479.56 | 479.56 | 1 | 2509.059 | 0 | 0 | 0 | 0 | 66239.13 | 66239.13 | 1 |  | 0 |  | 0
69 | 65174513 | 65174746 | 37064876 | 109 | 1 | 1 | 1 | 4-100-00 |  | Затраты труда машинистов | 1191 | 1013 | чел.-ч. | чел.-ч. | 1 | 0 | -1417349443 | 0.792 | 0 | 0 | 0 | 0 | 0 | 0 | 0 | 0 | 1 | 1 | 1 | 1 | -2 | 0 | 0 | 1 | 1 | 0 | 2.64 | *0,3 | 2 | 2 | 65174760 | 1 | 0 | 12 | 1 | 0 | 0 | 0 | 0 | 0 | 0 | 0 | 0 | 0 | 0 | 0 | 0 | 0 | 0 | 0 | 0 | 0 | 0 | 0 | 0 | 0 |  | 0 | 0 | 20.9088 | 0 | 0 | 1 | 0 | 0 | 0 | 0 | 0 | 0 | 0 | 0 |  | 0 |  | 0
69 | 65174513 | 65174746 | 59054880 | 1 | 1 | 1 | 2 | 91.05.05-015 | ФСЭМ-2022, 91.05.05-015, приказ Минстроя России от 18.05.2022 г. № 378/пр | Краны на автомобильном ходу, грузоподъемность 16 т | 1368 | 1011 | маш.-ч | маш.-ч | 1 | 0 | -776243211 | 0.396 | 0 | 1551.19 | 658.94 | 0 | 0 | 1551.19 | 658.94 | 0 | 1 | 1 | 1 | 1 | -2 | 0 | 0 | 1 | 1 | 0 | 1.32 | *0,3 | 1 | 2 | 65174761 | 1 | 0 | 13 | 1 | 0 | 0 | 0 | 0 | 0 | 0 | 0 | 0 | 2047.5708 | 869.8008 | 0 | 0 | 1.32 | 1 | 0 | 614.2712 | 260.9402 | 0 | 0 | 0.396 | 1 |  | 0 | 10.4544 | 10.4544 | 1551.19 | 1551.19 | 1 | 614.271 | 260.94 | 0 | 16216.76 | 6888.82 | 0 | 23105.58 | 1 | 4-100-060 | 6 | чел.-ч. | 1
69 | 65174513 | 65174746 | 59054978 | 1 | 1 | 1 | 2 | 91.06.01-003 | ФСЭМ-2022, 91.06.01-003, приказ Минстроя России от 18.05.2022 г. № 378/пр | Домкраты гидравлические, грузоподъемность 63-100 т | 1368 | 1011 | маш.-ч | маш.-ч | 1 | 0 | -2097933609 | 1.191 | 0 | 2.54 | 0 | 0 | 0 | 1.75 | 0 | 0 | 1 | 1.45 | 1 | 1 | 2 | 0 | 0 | 1 | 1 | 0 | 3.97 | *0,3 | 1 | 2 | 65174762 | 1 | 0 | 14 | 1 | 0 | 0 | 0 | 0 | 0 | 0 | 0 | 0 | 6.9475 | 0 | 0 | 0 | 0 | 1 | 0 | 2.0842 | 0 | 0 | 0 | 0 | 1 |  | 0 | 0 | 31.4424 | 2.54 | 1.75 | 1.45 | 2.085 | 0 | 0 | 79.86 | 0 | 0 | 79.86 | 0 |  | 0 |  | 0
69 | 65174513 | 65174746 | 59055022 | 1 | 1 | 1 | 2 | 91.06.03-062 | ФСЭМ-2022, 91.06.03-062, приказ Минстроя России от 18.05.2022 г. № 378/пр | Лебедки электрические тяговым усилием до 31,39 кН (3,2 т) | 1368 | 1011 | маш.-ч | маш.-ч | 1 | 0 | -1009344388 | 1.191 | 0 | 18.28 | 0 | 0 | 0 | 13.44 | 0 | 0 | 1 | 1.36 | 1 | 1 | 2 | 0 | 0 | 1 | 1 | 0 | 3.97 | *0,3 | 1 | 2 | 65174763 | 1 | 0 | 15 | 1 | 0 | 0 | 0 | 0 | 0 | 0 | 0 | 0 | 53.3568 | 0 | 0 | 0 | 0 | 1 | 0 | 16.007 | 0 | 0 | 0 | 0 | 1 |  | 0 | 0 | 31.4424 | 18.28 | 13.44 | 1.36 | 16.008 | 0 | 0 | 574.77 | 0 | 0 | 574.77 | 0 |  | 0 |  | 0
69 | 65174513 | 65174746 | 59055768 | 1 | 1 | 1 | 2 | 91.14.02-001 | ФСЭМ-2022 доп.7, 91.14.02-001, приказ Минстроя России от 02.08.2023 г. № 551/пр | Автомобили бортовые, грузоподъемность до 5 т | 1368 | 1011 | маш.-ч | маш.-ч | 1 | 0 | 721652621 | 0.396 | 0 | 578.28 | 490.55 | 0 | 0 | 477.92 | 490.55 | 0 | 1 | 1.21 | 1 | 1 | 2 | 0 | 0 | 1 | 1 | 0 | 1.32 | *0,3 | 1 | 2 | 65174764 | 1 | 0 | 16 | 1 | 0 | 0 | 0 | 0 | 0 | 0 | 0 | 0 | 630.8544 | 647.526 | 0 | 0 | 1.32 | 1 | 0 | 189.2563 | 194.2578 | 0 | 0 | 0.396 | 1 |  | 0 | 10.4544 | 10.4544 | 578.28 | 477.92 | 1.21 | 189.255 | 194.259 | 0 | 6045.57 | 5128.41 | 0 | 11173.98 | 0 | 4-100-040 | 4 | чел.-ч. | 1
69 | 65174513 | 65174746 | 59008937 | 1 | 1 | 1 | 3 | 01.7.06.07-0002 | ФСБЦ-2022, 01.7.06.07-0002, приказ Минстроя России от 18.05.2022 г. № 378/пр | Ленты монтажные из пластмассы для бандажирования проводов, скрепляются пластмассовыми кнопками, ширина 10 мм | 1302 | 1003 | 10 м | 10 м | 10 | 0 | 153135899 | 0 | 57.7 | 0 | 0 | 0 | 37.71 | 0 | 0 | 0 | 1.53 | 1 | 1 | 1 | 2 | 0 | 0 | 1 | 1 | 0 | 0.096 | *0 | 0 | 2 | 65174765 | 1 | 0 | 17 | 1 | 0 | 0 | 0 | 0 | 0 | 0 | 0 | 3.6202 | 0 | 0 | 0 | 0 | 0 | 1 | 0 | 0 | 0 | 0 | 0 | 0 | 0 |  | 0 | 0 | 0 | 57.7 | 37.71 | 1.53 | 0 | 0 | 0 | 0 | 0 | 0 | 0 | 0 |  | 0 |  | 0
69 | 65174513 | 65174746 | 59016888 | 1 | 1 | 1 | 3 | 08.3.07.01-0052 | ФСБЦ-2022 доп.4, 08.3.07.01-0052, приказ Минстроя России от 27.12.2022 г. № 1133/пр | Прокат стальной горячекатаный полосовой, марки стали Ст3сп, Ст3пс, размеры 50х5 мм | 1348 | 1009 | т | т | 1000 | 0 | -393839491 | 0 | 61873.2 | 0 | 0 | 0 | 70310.45 | 0 | 0 | 0 | 0.88 | 1 | 1 | 1 | 2 | 0 | 0 | 1 | 1 | 0 | 0.001 | *0 | 0 | 2 | 65174766 | 1 | 0 | 18 | 1 | 0 | 0 | 0 | 0 | 0 | 0 | 0 | 70.3105 | 0 | 0 | 0 | 0 | 0 | 1 | 0 | 0 | 0 | 0 | 0 | 0 | 0 |  | 0 | 0 | 0 | 61873.2 | 70310.45 | 0.88 | 0 | 0 | 0 | 0 | 0 | 0 | 0 | 0 |  | 0 |  | 0
69 | 65174513 | 65174746 | 59017068 | 1 | 1 | 1 | 3 | 08.3.08.02-0058 | ФСБЦ-2022, 08.3.08.02-0058, приказ Минстроя России от 18.05.2022 г. № 378/пр | Уголок стальной горячекатаный равнополочный, марки стали Ст3сп, Ст3пс, ширина полок 35-56 мм, толщина полки 3-5 мм | 1348 | 1009 | т | т | 1000 | 0 | -522469546 | 0 | 55303.81 | 0 | 0 | 0 | 55303.81 | 0 | 0 | 0 | 1 | 1 | 1 | 1 | -2 | 0 | 0 | 1 | 1 | 0 | 0.01 | *0 | 0 | 2 | 65174767 | 1 | 0 | 19 | 1 | 0 | 0 | 0 | 0 | 0 | 0 | 0 | 553.0381 | 0 | 0 | 0 | 0 | 0 | 1 | 0 | 0 | 0 | 0 | 0 | 0 | 0 |  | 0 | 0 | 0 | 55303.81 | 55303.81 | 1 | 0 | 0 | 0 | 0 | 0 | 0 | 0 | 1 |  | 0 |  | 0
69 | 65174513 | 65174746 | 59026221 | 1 | 1 | 1 | 3 | 14.4.02.04-0142 | ФСБЦ-2022, 14.4.02.04-0142, приказ Минстроя России от 18.05.2022 г. № 378/пр | Краска масляная МА-0115, мумия, сурик железный | 1346 | 1009 | кг | кг | 1 | 0 | 628117784 | 0 | 104.64 | 0 | 0 | 0 | 79.88 | 0 | 0 | 0 | 1.31 | 1 | 1 | 1 | 2 | 0 | 0 | 1 | 1 | 0 | 0.25 | *0 | 0 | 2 | 65174768 | 1 | 0 | 20 | 1 | 0 | 0 | 0 | 0 | 0 | 0 | 0 | 19.97 | 0 | 0 | 0 | 0 | 0 | 1 | 0 | 0 | 0 | 0 | 0 | 0 | 0 |  | 0 | 0 | 0 | 104.64 | 79.88 | 1.31 | 0 | 0 | 0 | 0 | 0 | 0 | 0 | 0 |  | 0 |  | 0
69 | 65174513 | 65174746 | 59026247 | 1 | 1 | 1 | 3 | 14.4.03.03-0002 | ФСБЦ-2022 доп.4, 14.4.03.03-0002, приказ Минстроя России от 27.12.2022 г. № 1133/пр | Лак битумный БТ-123 | 1348 | 1009 | т | т | 1000 | 0 | -1568086514 | 0 | 100891.73 | 0 | 0 | 0 | 82698.14 | 0 | 0 | 0 | 1.22 | 1 | 1 | 1 | 2 | 0 | 0 | 1 | 1 | 0 | 6e-05 | *0 | 0 | 2 | 65174769 | 1 | 0 | 21 | 1 | 0 | 0 | 0 | 0 | 0 | 0 | 0 | 4.9619 | 0 | 0 | 0 | 0 | 0 | 1 | 0 | 0 | 0 | 0 | 0 | 0 | 0 |  | 0 | 0 | 0 | 100891.73 | 82698.14 | 1.22 | 0 | 0 | 0 | 0 | 0 | 0 | 0 | 0 |  | 0 |  | 0
69 | 65174513 | 65174746 | 58938947 | 109 | 1 | 1 | 3 | 421/пр_2020_п.75_пп.а |  | Сметная стоимость вспомогательных ненормируемых материальных ресурсов, не учтенная в сметной норме, 2% | 3277935 | 1013 | % | % | 1 | 0 | 274903907 | 2 | 0 | 0 | 0 | 0 | 0 | 0 | 0 | 0 | 1 | 1 | 1 | 1 | -2 | 0 | 0 | 0 | 1 | 0 | 2 |  | 0 | 2 | 65174770 | 1 | 2048 | 22 | 1 | 0 | 0 | 0 | 0 | 0 | 0 | 0 | 0 | 0 | 0 | 0 | 0 | 0 | 0 | 0 | 0 | 0 | 0 | 0 | 0 | 0 |  | 0 | 0 | 52.8 | 0 | 0 | 1 | 0 | 0 | 0 | 0 | 0 | 0 | 0 | 0 |  | 0 |  | 0
70 | 65174513 | 65174771 | 37064878 | 112 | 1 | 1 | 1 | 1-100-38 |  | Средний разряд работы 3,8 | 1191 | 1013 | чел.-ч. | чел.-ч. | 1 | 0 | 44848675 | 3.36 | 0 | 0 | 0 | 479.56 | 0 | 0 | 0 | 479.56 | 1 | 1 | 1 | 1 | -2 | 0 | 0 | 1 | 1 | 0 | 11.2 | *0,3 | 1 | 2 | 65174781 | 1 | 0 | 23 | 1 | 0 | 0 | 0 | 0 | 0 | 0 | 0 | 0 | 0 | 0 | 5371.072 | 11.2 | 0 | 1 | 0 | 0 | 0 | 1611.3216 | 3.36 | 0 | 1 | 32226.43 | 20.16 | 0 | 20.16 | 479.56 | 479.56 | 1 | 1611.321 | 0 | 0 | 0 | 0 | 9667.93 | 9667.93 | 1 |  | 0 |  | 0
70 | 65174513 | 65174771 | 37064876 | 112 | 1 | 1 | 1 | 4-100-00 |  | Затраты труда машинистов | 1191 | 1013 | чел.-ч. | чел.-ч. | 1 | 0 | -1417349443 | 0.006 | 0 | 0 | 0 | 0 | 0 | 0 | 0 | 0 | 1 | 1 | 1 | 1 | -2 | 0 | 0 | 1 | 1 | 0 | 0.02 | *0,3 | 2 | 2 | 65174782 | 1 | 0 | 24 | 1 | 0 | 0 | 0 | 0 | 0 | 0 | 0 | 0 | 0 | 0 | 0 | 0 | 0 | 0 | 0 | 0 | 0 | 0 | 0 | 0 | 0 |  | 0 | 0 | 0.036 | 0 | 0 | 1 | 0 | 0 | 0 | 0 | 0 | 0 | 0 | 0 |  | 0 |  | 0
70 | 65174513 | 65174771 | 64001515 | 1 | 1 | 1 | 2 | 91.05.05-015 | ФСЭМ-2022, 91.05.05-015, приказ Минстроя России от 18.05.2022 г. № 378/пр | Краны на автомобильном ходу, грузоподъемность 16 т | 1368 | 1011 | маш.-ч | маш.-ч | 1 | 0 | -613270886 | 0.003 | 0 | 1551.19 | 658.94 | 0 | 0 | 1551.19 | 658.94 | 0 | 1 | 1 | 1 | 1 | -2 | 0 | 0 | 1 | 1 | 0 | 0.01 | *0,3 | 1 | 2 | 65174783 | 1 | 0 | 25 | 1 | 0 | 0 | 0 | 0 | 0 | 0 | 0 | 0 | 15.5119 | 6.5894 | 0 | 0 | 0.01 | 1 | 0 | 4.6536 | 1.9768 | 0 | 0 | 0.003 | 1 |  | 0 | 0.018 | 0.018 | 1551.19 | 1551.19 | 1 | 4.653 | 1.977 | 0 | 27.92 | 11.86 | 0 | 39.78 | 1 | 4-100-060 | 6 | чел.-ч. | 1
70 | 65174513 | 65174771 | 64002400 | 1 | 1 | 1 | 2 | 91.14.02-001 | ФСЭМ-2022 доп.7, 91.14.02-001, приказ Минстроя России от 02.08.2023 г. № 551/пр | Автомобили бортовые, грузоподъемность до 5 т | 1368 | 1011 | маш.-ч | маш.-ч | 1 | 0 | 1032761012 | 0.003 | 0 | 578.28 | 490.55 | 0 | 0 | 477.92 | 490.55 | 0 | 1 | 1.21 | 1 | 1 | 2 | 0 | 0 | 1 | 1 | 0 | 0.01 | *0,3 | 1 | 2 | 65174784 | 1 | 0 | 26 | 1 | 0 | 0 | 0 | 0 | 0 | 0 | 0 | 0 | 4.7792 | 4.9055 | 0 | 0 | 0.01 | 1 | 0 | 1.4338 | 1.4717 | 0 | 0 | 0.003 | 1 |  | 0 | 0.018 | 0.018 | 578.28 | 477.92 | 1.21 | 1.434 | 1.473 | 0 | 10.41 | 8.83 | 0 | 19.24 | 0 | 4-100-040 | 4 | чел.-ч. | 1
70 | 65174513 | 65174771 | 63953063 | 1 | 1 | 1 | 3 | 01.3.01.01-0001 | ФСБЦ-2022 доп.6, 01.3.01.01-0001, приказ Минстроя России от 11.05.2023 г. № 335/пр | Бензин авиационный Б-70 | 1348 | 1009 | т | т | 1000 | 0 | 1633468425 | 0 | 135080.52 | 0 | 0 | 0 | 116448.72 | 0 | 0 | 0 | 1.16 | 1 | 1 | 1 | 2 | 0 | 0 | 1 | 1 | 0 | 0.0008 | *0 | 0 | 2 | 65174785 | 1 | 0 | 27 | 1 | 0 | 0 | 0 | 0 | 0 | 0 | 0 | 93.159 | 0 | 0 | 0 | 0 | 0 | 1 | 0 | 0 | 0 | 0 | 0 | 0 | 0 |  | 0 | 0 | 0 | 135080.52 | 116448.72 | 1.16 | 0 | 0 | 0 | 0 | 0 | 0 | 0 | 0 |  | 0 |  | 0
70 | 65174513 | 65174771 | 63953080 | 1 | 1 | 1 | 3 | 01.3.01.05-0009 | ФСБЦ-2022 доп.8, 01.3.01.05-0009, приказ Минстроя России от 14.11.2023 г. № 817/пр | Парафин нефтяной твердый Т-1 | 1348 | 1009 | т | т | 1000 | 0 | -1314008619 | 0 | 144834.14 | 0 | 0 | 0 | 81827.2 | 0 | 0 | 0 | 1.77 | 1 | 1 | 1 | 2 | 0 | 0 | 1 | 1 | 0 | 2e-05 | *0 | 0 | 2 | 65174786 | 1 | 0 | 28 | 1 | 0 | 0 | 0 | 0 | 0 | 0 | 0 | 1.6365 | 0 | 0 | 0 | 0 | 0 | 1 | 0 | 0 | 0 | 0 | 0 | 0 | 0 |  | 0 | 0 | 0 | 144834.14 | 81827.2 | 1.77 | 0 | 0 | 0 | 0 | 0 | 0 | 0 | 0 |  | 0 |  | 0
70 | 65174513 | 65174771 | 63954970 | 1 | 1 | 1 | 3 | 01.7.06.07-0002 | ФСБЦ-2022, 01.7.06.07-0002, приказ Минстроя России от 18.05.2022 г. № 378/пр | Ленты монтажные из пластмассы для бандажирования проводов, скрепляются пластмассовыми кнопками, ширина 10 мм | 1302 | 1003 | 10 м | 10 м | 10 | 0 | 713922976 | 0 | 57.7 | 0 | 0 | 0 | 37.71 | 0 | 0 | 0 | 1.53 | 1 | 1 | 1 | 2 | 0 | 0 | 1 | 1 | 0 | 0.024 | *0 | 0 | 2 | 65174787 | 1 | 0 | 29 | 1 | 0 | 0 | 0 | 0 | 0 | 0 | 0 | 0.90504 | 0 | 0 | 0 | 0 | 0 | 1 | 0 | 0 | 0 | 0 | 0 | 0 | 0 |  | 0 | 0 | 0 | 57.7 | 37.71 | 1.53 | 0 | 0 | 0 | 0 | 0 | 0 | 0 | 0 |  | 0 |  | 0
70 | 65174513 | 65174771 | 63979957 | 1 | 1 | 1 | 3 | 20.2.01.05-0014 | ФСБЦ-2022 доп.11, 20.2.01.05-0014, приказ Минстроя России от 09.08.2024 г. № 524/пр | Гильзы кабельные медные 240 мм | 1425 | 1013 | 100 ШТ | 100 ШТ | 1 | 0 | -189401294 | 0 | 36051.88 | 0 | 0 | 0 | 28612.6 | 0 | 0 | 0 | 1.26 | 1 | 1 | 1 | 2 | 0 | 0 | 1 | 1 | 0 | 0.031 | *0 | 0 | 2 | 65174788 | 1 | 0 | 30 | 1 | 0 | 0 | 0 | 0 | 0 | 0 | 0 | 886.9906 | 0 | 0 | 0 | 0 | 0 | 1 | 0 | 0 | 0 | 0 | 0 | 0 | 0 |  | 0 | 0 | 0 | 36051.88 | 28612.6 | 1.26 | 0 | 0 | 0 | 0 | 0 | 0 | 0 | 0 |  | 0 |  | 0
70 | 65174513 | 65174771 | 63889959 | 112 | 1 | 1 | 3 | 421/пр_2020_п.75_пп.а |  | Сметная стоимость вспомогательных ненормируемых материальных ресурсов, не учтенная в сметной норме, 2% | 3277935 | 1013 | % | % | 1 | 0 | 274903907 | 2 | 0 | 0 | 0 | 0 | 0 | 0 | 0 | 0 | 1 | 1 | 1 | 1 | -2 | 0 | 0 | 0 | 1 | 0 | 2 |  | 0 | 2 | 65174789 | 1 | 2048 | 31 | 1 | 0 | 0 | 0 | 0 | 0 | 0 | 0 | 0 | 0 | 0 | 0 | 0 | 0 | 0 | 0 | 0 | 0 | 0 | 0 | 0 | 0 |  | 0 | 0 | 12 | 0 | 0 | 1 | 0 | 0 | 0 | 0 | 0 | 0 | 0 | 0 |  | 0 |  | 0
106 | 65174513 | 65174847 | 37064878 | 109 | 1 | 1 | 1 | 1-100-38 |  | Затраты труда рабочих (Средний разряд - 3,8) | 1191 | 1013 | чел.-ч. | чел.-ч. | 1 | 0 | -2012709214 | 5.3 | 0 | 0 | 0 | 479.56 | 0 | 0 | 0 | 479.56 | 1 | 1 | 1 | 1 | -2 | 0 | 0 | 1 | 1 | 0 | 5.3 |  | 1 | 2 | 65174851 | 1 | 0 | 32 | 1 | 0 | 0 | 0 | 0 | 0 | 0 | 0 | 0 | 0 | 0 | 2541.668 | 5.3 | 0 | 1 | 0 | 0 | 0 | 2541.668 | 5.3 | 0 | 1 | 33550.02 | 69.96 | 0 | 69.96 | 479.56 | 479.56 | 1 | 2541.67 | 0 | 0 | 0 | 0 | 33550.02 | 33550.02 | 1 |  | 0 |  | 0
106 | 65174513 | 65174847 | 37064876 | 109 | 1 | 1 | 1 | 4-100-00 |  | Затраты труда машинистов | 1191 | 1013 | чел.-ч. | чел.-ч. | 1 | 0 | -1417349443 | 3.9 | 0 | 0 | 0 | 0 | 0 | 0 | 0 | 0 | 1 | 1 | 1 | 1 | -2 | 0 | 0 | 1 | 1 | 0 | 3.9 |  | 2 | 2 | 65174852 | 1 | 0 | 33 | 1 | 0 | 0 | 0 | 0 | 0 | 0 | 0 | 0 | 0 | 0 | 0 | 0 | 0 | 0 | 0 | 0 | 0 | 0 | 0 | 0 | 0 |  | 0 | 0 | 51.48 | 0 | 0 | 1 | 0 | 0 | 0 | 0 | 0 | 0 | 0 | 0 |  | 0 |  | 0
106 | 65174513 | 65174847 | 59055768 | 1 | 1 | 1 | 2 | 91.14.02-001 | ФСЭМ-2022 доп.7, 91.14.02-001, приказ Минстроя России от 02.08.2023 г. № 551/пр | Автомобили бортовые, грузоподъемность до 5 т | 1368 | 1011 | маш.-ч | маш.-ч | 1 | 0 | 721652621 | 3.9 | 0 | 578.28 | 490.55 | 0 | 0 | 477.92 | 490.55 | 0 | 1 | 1.21 | 1 | 1 | 2 | 0 | 0 | 1 | 1 | 0 | 3.9 |  | 1 | 2 | 65174853 | 1 | 0 | 34 | 1 | 0 | 0 | 0 | 0 | 0 | 0 | 0 | 0 | 1863.888 | 1913.145 | 0 | 0 | 3.9 | 1 | 0 | 1863.888 | 1913.145 | 0 | 0 | 3.9 | 1 |  | 0 | 51.48 | 51.48 | 578.28 | 477.92 | 1.21 | 1863.89 | 1913.15 | 0 | 29769.85 | 25253.51 | 0 | 55023.36 | 0 | 4-100-040 | 4 | чел.-ч. | 1
107 | 65174513 | 65174855 | 37064878 | 112 | 1 | 1 | 1 | 1-100-38 |  | Средний разряд работы 3,8 | 1191 | 1013 | чел.-ч. | чел.-ч. | 1 | 0 | 44848675 | 1.99 | 0 | 0 | 0 | 479.56 | 0 | 0 | 0 | 479.56 | 1 | 1 | 1 | 1 | -2 | 0 | 0 | 1 | 1 | 0 | 1.99 |  | 1 | 2 | 65174860 | 1 | 0 | 36 | 1 | 0 | 0 | 0 | 0 | 0 | 0 | 0 | 0 | 0 | 0 | 954.3244 | 1.99 | 0 | 1 | 0 | 0 | 0 | 954.3244 | 1.99 | 0 | 1 | 12597.08 | 26.268 | 0 | 26.268 | 479.56 | 479.56 | 1 | 954.32 | 0 | 0 | 0 | 0 | 12597.08 | 12597.08 | 1 |  | 0 |  | 0
107 | 65174513 | 65174855 | 37064876 | 112 | 1 | 1 | 1 | 4-100-00 |  | Затраты труда машинистов | 1191 | 1013 | чел.-ч. | чел.-ч. | 1 | 0 | -1417349443 | 0.08 | 0 | 0 | 0 | 0 | 0 | 0 | 0 | 0 | 1 | 1 | 1 | 1 | -2 | 0 | 0 | 1 | 1 | 0 | 0.08 |  | 2 | 2 | 65174861 | 1 | 0 | 37 | 1 | 0 | 0 | 0 | 0 | 0 | 0 | 0 | 0 | 0 | 0 | 0 | 0 | 0 | 0 | 0 | 0 | 0 | 0 | 0 | 0 | 0 |  | 0 | 0 | 1.056 | 0 | 0 | 1 | 0 | 0 | 0 | 0 | 0 | 0 | 0 | 0 |  | 0 |  | 0
107 | 65174513 | 65174855 | 64002400 | 1 | 1 | 1 | 2 | 91.14.02-001 | ФСЭМ-2022 доп.7, 91.14.02-001, приказ Минстроя России от 02.08.2023 г. № 551/пр | Автомобили бортовые, грузоподъемность до 5 т | 1368 | 1011 | маш.-ч | маш.-ч | 1 | 0 | 1032761012 | 0.08 | 0 | 578.28 | 490.55 | 0 | 0 | 477.92 | 490.55 | 0 | 1 | 1.21 | 1 | 1 | 2 | 0 | 0 | 1 | 1 | 0 | 0.08 |  | 1 | 2 | 65174862 | 1 | 0 | 38 | 1 | 0 | 0 | 0 | 0 | 0 | 0 | 0 | 0 | 38.2336 | 39.244 | 0 | 0 | 0.08 | 1 | 0 | 38.2336 | 39.244 | 0 | 0 | 0.08 | 1 |  | 0 | 1.056 | 1.056 | 578.28 | 477.92 | 1.21 | 38.23 | 39.24 | 0 | 610.66 | 518.02 | 0 | 1128.68 | 0 | 4-100-040 | 4 | чел.-ч. | 1
107 | 65174513 | 65174855 | 63889959 | 112 | 1 | 1 | 3 | 421/пр_2020_п.75_пп.а |  | Сметная стоимость вспомогательных ненормируемых материальных ресурсов, не учтенная в сметной норме, 2% | 3277935 | 1013 | % | % | 1 | 0 | 274903907 | 2 | 0 | 0 | 0 | 0 | 0 | 0 | 0 | 0 | 1 | 1 | 1 | 1 | -2 | 0 | 0 | 0 | 1 | 0 | 2 |  | 0 | 2 | 65174863 | 1 | 0 | 39 | 1 | 0 | 0 | 0 | 0 | 0 | 0 | 0 | 0 | 0 | 0 | 0 | 0 | 0 | 0 | 0 | 0 | 0 | 0 | 0 | 0 | 0 |  | 0 | 0 | 26.4 | 0 | 0 | 1 | 0 | 0 | 0 | 0 | 0 | 0 | 0 | 0 |  | 0 |  | 0
108 | 65174513 | 65174864 | 37064878 | 109 | 1 | 1 | 1 | 1-100-38 |  | Затраты труда рабочих (Средний разряд - 3,8) | 1191 | 1013 | чел.-ч. | чел.-ч. | 1 | 0 | -2012709214 | 17.44 | 0 | 0 | 0 | 479.56 | 0 | 0 | 0 | 479.56 | 1 | 1 | 1 | 1 | -2 | 0 | 0 | 1 | 1 | 0 | 17.44 |  | 1 | 2 | 65174877 | 1 | 0 | 40 | 1 | 0 | 0 | 0 | 0 | 0 | 0 | 0 | 0 | 0 | 0 | 8363.5264 | 17.44 | 0 | 1 | 0 | 0 | 0 | 8363.5264 | 17.44 | 0 | 1 | 220797.1 | 460.416 | 0 | 460.416 | 479.56 | 479.56 | 1 | 8363.53 | 0 | 0 | 0 | 0 | 220797.1 | 220797.1 | 1 |  | 0 |  | 0
108 | 65174513 | 65174864 | 37064876 | 109 | 1 | 1 | 1 | 4-100-00 |  | Затраты труда машинистов | 1191 | 1013 | чел.-ч. | чел.-ч. | 1 | 0 | -1417349443 | 2.64 | 0 | 0 | 0 | 0 | 0 | 0 | 0 | 0 | 1 | 1 | 1 | 1 | -2 | 0 | 0 | 1 | 1 | 0 | 2.64 |  | 2 | 2 | 65174878 | 1 | 0 | 41 | 1 | 0 | 0 | 0 | 0 | 0 | 0 | 0 | 0 | 0 | 0 | 0 | 0 | 0 | 0 | 0 | 0 | 0 | 0 | 0 | 0 | 0 |  | 0 | 0 | 69.696 | 0 | 0 | 1 | 0 | 0 | 0 | 0 | 0 | 0 | 0 | 0 |  | 0 |  | 0
108 | 65174513 | 65174864 | 59054880 | 1 | 1 | 1 | 2 | 91.05.05-015 | ФСЭМ-2022, 91.05.05-015, приказ Минстроя России от 18.05.2022 г. № 378/пр | Краны на автомобильном ходу, грузоподъемность 16 т | 1368 | 1011 | маш.-ч | маш.-ч | 1 | 0 | -776243211 | 1.32 | 0 | 1551.19 | 658.94 | 0 | 0 | 1551.19 | 658.94 | 0 | 1 | 1 | 1 | 1 | -2 | 0 | 0 | 1 | 1 | 0 | 1.32 |  | 1 | 2 | 65174879 | 1 | 0 | 42 | 1 | 0 | 0 | 0 | 0 | 0 | 0 | 0 | 0 | 2047.5708 | 869.8008 | 0 | 0 | 1.32 | 1 | 0 | 2047.5708 | 869.8008 | 0 | 0 | 1.32 | 1 |  | 0 | 34.848 | 34.848 | 1551.19 | 1551.19 | 1 | 2047.57 | 869.8 | 0 | 54055.87 | 22962.74 | 0 | 77018.61 | 1 | 4-100-060 | 6 | чел.-ч. | 1
108 | 65174513 | 65174864 | 59054978 | 1 | 1 | 1 | 2 | 91.06.01-003 | ФСЭМ-2022, 91.06.01-003, приказ Минстроя России от 18.05.2022 г. № 378/пр | Домкраты гидравлические, грузоподъемность 63-100 т | 1368 | 1011 | маш.-ч | маш.-ч | 1 | 0 | -2097933609 | 3.97 | 0 | 2.54 | 0 | 0 | 0 | 1.75 | 0 | 0 | 1 | 1.45 | 1 | 1 | 2 | 0 | 0 | 1 | 1 | 0 | 3.97 |  | 1 | 2 | 65174880 | 1 | 0 | 43 | 1 | 0 | 0 | 0 | 0 | 0 | 0 | 0 | 0 | 6.9475 | 0 | 0 | 0 | 0 | 1 | 0 | 6.9475 | 0 | 0 | 0 | 0 | 1 |  | 0 | 0 | 104.808 | 2.54 | 1.75 | 1.45 | 6.95 | 0 | 0 | 266.21 | 0 | 0 | 266.21 | 0 |  | 0 |  | 0
108 | 65174513 | 65174864 | 59055022 | 1 | 1 | 1 | 2 | 91.06.03-062 | ФСЭМ-2022, 91.06.03-062, приказ Минстроя России от 18.05.2022 г. № 378/пр | Лебедки электрические тяговым усилием до 31,39 кН (3,2 т) | 1368 | 1011 | маш.-ч | маш.-ч | 1 | 0 | -1009344388 | 3.97 | 0 | 18.28 | 0 | 0 | 0 | 13.44 | 0 | 0 | 1 | 1.36 | 1 | 1 | 2 | 0 | 0 | 1 | 1 | 0 | 3.97 |  | 1 | 2 | 65174881 | 1 | 0 | 44 | 1 | 0 | 0 | 0 | 0 | 0 | 0 | 0 | 0 | 53.3568 | 0 | 0 | 0 | 0 | 1 | 0 | 53.3568 | 0 | 0 | 0 | 0 | 1 |  | 0 | 0 | 104.808 | 18.28 | 13.44 | 1.36 | 53.36 | 0 | 0 | 1915.89 | 0 | 0 | 1915.89 | 0 |  | 0 |  | 0
108 | 65174513 | 65174864 | 59055768 | 1 | 1 | 1 | 2 | 91.14.02-001 | ФСЭМ-2022 доп.7, 91.14.02-001, приказ Минстроя России от 02.08.2023 г. № 551/пр | Автомобили бортовые, грузоподъемность до 5 т | 1368 | 1011 | маш.-ч | маш.-ч | 1 | 0 | 721652621 | 1.32 | 0 | 578.28 | 490.55 | 0 | 0 | 477.92 | 490.55 | 0 | 1 | 1.21 | 1 | 1 | 2 | 0 | 0 | 1 | 1 | 0 | 1.32 |  | 1 | 2 | 65174882 | 1 | 0 | 45 | 1 | 0 | 0 | 0 | 0 | 0 | 0 | 0 | 0 | 630.8544 | 647.526 | 0 | 0 | 1.32 | 1 | 0 | 630.8544 | 647.526 | 0 | 0 | 1.32 | 1 |  | 0 | 34.848 | 34.848 | 578.28 | 477.92 | 1.21 | 630.85 | 647.53 | 0 | 20151.9 | 17094.69 | 0 | 37246.59 | 0 | 4-100-040 | 4 | чел.-ч. | 1
108 | 65174513 | 65174864 | 59008937 | 1 | 1 | 1 | 3 | 01.7.06.07-0002 | ФСБЦ-2022, 01.7.06.07-0002, приказ Минстроя России от 18.05.2022 г. № 378/пр | Ленты монтажные из пластмассы для бандажирования проводов, скрепляются пластмассовыми кнопками, ширина 10 мм | 1302 | 1003 | 10 м | 10 м | 10 | 0 | 153135899 | 0.096 | 57.7 | 0 | 0 | 0 | 37.71 | 0 | 0 | 0 | 1.53 | 1 | 1 | 1 | 2 | 0 | 0 | 1 | 1 | 0 | 0.096 |  | 0 | 2 | 65174883 | 1 | 0 | 46 | 1 | 0 | 0 | 0 | 0 | 0 | 0 | 0 | 3.6202 | 0 | 0 | 0 | 0 | 0 | 1 | 3.6202 | 0 | 0 | 0 | 0 | 0 | 1 |  | 0 | 0 | 2.5344 | 57.7 | 37.71 | 1.53 | 3.62 | 0 | 146.23 | 0 | 0 | 0 | 146.23 | 0 |  | 0 |  | 0
108 | 65174513 | 65174864 | 59016888 | 1 | 1 | 1 | 3 | 08.3.07.01-0052 | ФСБЦ-2022 доп.4, 08.3.07.01-0052, приказ Минстроя России от 27.12.2022 г. № 1133/пр | Прокат стальной горячекатаный полосовой, марки стали Ст3сп, Ст3пс, размеры 50х5 мм | 1348 | 1009 | т | т | 1000 | 0 | -393839491 | 0.001 | 61873.2 | 0 | 0 | 0 | 70310.45 | 0 | 0 | 0 | 0.88 | 1 | 1 | 1 | 2 | 0 | 0 | 1 | 1 | 0 | 0.001 |  | 0 | 2 | 65174884 | 1 | 0 | 47 | 1 | 0 | 0 | 0 | 0 | 0 | 0 | 0 | 70.3105 | 0 | 0 | 0 | 0 | 0 | 1 | 70.3105 | 0 | 0 | 0 | 0 | 0 | 1 |  | 0 | 0 | 0.0264 | 61873.2 | 70310.45 | 0.88 | 70.31 | 0 | 1633.45 | 0 | 0 | 0 | 1633.45 | 0 |  | 0 |  | 0
108 | 65174513 | 65174864 | 59017068 | 1 | 1 | 1 | 3 | 08.3.08.02-0058 | ФСБЦ-2022, 08.3.08.02-0058, приказ Минстроя России от 18.05.2022 г. № 378/пр | Уголок стальной горячекатаный равнополочный, марки стали Ст3сп, Ст3пс, ширина полок 35-56 мм, толщина полки 3-5 мм | 1348 | 1009 | т | т | 1000 | 0 | -522469546 | 0.01 | 55303.81 | 0 | 0 | 0 | 55303.81 | 0 | 0 | 0 | 1 | 1 | 1 | 1 | -2 | 0 | 0 | 1 | 1 | 0 | 0.01 |  | 0 | 2 | 65174885 | 1 | 0 | 48 | 1 | 0 | 0 | 0 | 0 | 0 | 0 | 0 | 553.0381 | 0 | 0 | 0 | 0 | 0 | 1 | 553.0381 | 0 | 0 | 0 | 0 | 0 | 1 |  | 0 | 0 | 0.264 | 55303.81 | 55303.81 | 1 | 553.04 | 0 | 14600.21 | 0 | 0 | 0 | 14600.21 | 1 |  | 0 |  | 0
108 | 65174513 | 65174864 | 59026221 | 1 | 1 | 1 | 3 | 14.4.02.04-0142 | ФСБЦ-2022, 14.4.02.04-0142, приказ Минстроя России от 18.05.2022 г. № 378/пр | Краска масляная МА-0115, мумия, сурик железный | 1346 | 1009 | кг | кг | 1 | 0 | 628117784 | 0.25 | 104.64 | 0 | 0 | 0 | 79.88 | 0 | 0 | 0 | 1.31 | 1 | 1 | 1 | 2 | 0 | 0 | 1 | 1 | 0 | 0.25 |  | 0 | 2 | 65174886 | 1 | 0 | 49 | 1 | 0 | 0 | 0 | 0 | 0 | 0 | 0 | 19.97 | 0 | 0 | 0 | 0 | 0 | 1 | 19.97 | 0 | 0 | 0 | 0 | 0 | 1 |  | 0 | 0 | 6.6 | 104.64 | 79.88 | 1.31 | 19.97 | 0 | 690.62 | 0 | 0 | 0 | 690.62 | 0 |  | 0 |  | 0
108 | 65174513 | 65174864 | 59026247 | 1 | 1 | 1 | 3 | 14.4.03.03-0002 | ФСБЦ-2022 доп.4, 14.4.03.03-0002, приказ Минстроя России от 27.12.2022 г. № 1133/пр | Лак битумный БТ-123 | 1348 | 1009 | т | т | 1000 | 0 | -1568086514 | 6e-05 | 100891.73 | 0 | 0 | 0 | 82698.14 | 0 | 0 | 0 | 1.22 | 1 | 1 | 1 | 2 | 0 | 0 | 1 | 1 | 0 | 6e-05 |  | 0 | 2 | 65174887 | 1 | 0 | 50 | 1 | 0 | 0 | 0 | 0 | 0 | 0 | 0 | 4.9619 | 0 | 0 | 0 | 0 | 0 | 1 | 4.9619 | 0 | 0 | 0 | 0 | 0 | 1 |  | 0 | 0 | 0.001584 | 100891.73 | 82698.14 | 1.22 | 4.96 | 0 | 159.81 | 0 | 0 | 0 | 159.81 | 0 |  | 0 |  | 0
108 | 65174513 | 65174864 | 58938947 | 109 | 1 | 1 | 3 | 421/пр_2020_п.75_пп.а |  | Сметная стоимость вспомогательных ненормируемых материальных ресурсов, не учтенная в сметной норме, 2% | 3277935 | 1013 | % | % | 1 | 0 | 274903907 | 2 | 0 | 0 | 0 | 0 | 0 | 0 | 0 | 0 | 1 | 1 | 1 | 1 | -2 | 0 | 0 | 0 | 1 | 0 | 2 |  | 0 | 2 | 65174888 | 1 | 0 | 51 | 1 | 0 | 0 | 0 | 0 | 0 | 0 | 0 | 0 | 0 | 0 | 0 | 0 | 0 | 0 | 0 | 0 | 0 | 0 | 0 | 0 | 0 |  | 0 | 0 | 52.8 | 0 | 0 | 1 | 0 | 0 | 0 | 0 | 0 | 0 | 0 | 0 |  | 0 |  | 0
109 | 65174513 | 65174889 | 37064878 | 112 | 1 | 1 | 1 | 1-100-38 |  | Средний разряд работы 3,8 | 1191 | 1013 | чел.-ч. | чел.-ч. | 1 | 0 | 44848675 | 11.2 | 0 | 0 | 0 | 479.56 | 0 | 0 | 0 | 479.56 | 1 | 1 | 1 | 1 | -2 | 0 | 0 | 1 | 1 | 0 | 11.2 |  | 1 | 2 | 65174899 | 1 | 0 | 52 | 1 | 0 | 0 | 0 | 0 | 0 | 0 | 0 | 0 | 0 | 0 | 5371.072 | 11.2 | 0 | 1 | 0 | 0 | 0 | 5371.072 | 11.2 | 0 | 1 | 32226.43 | 67.2 | 0 | 67.2 | 479.56 | 479.56 | 1 | 5371.07 | 0 | 0 | 0 | 0 | 32226.43 | 32226.43 | 1 |  | 0 |  | 0
109 | 65174513 | 65174889 | 37064876 | 112 | 1 | 1 | 1 | 4-100-00 |  | Затраты труда машинистов | 1191 | 1013 | чел.-ч. | чел.-ч. | 1 | 0 | -1417349443 | 0.02 | 0 | 0 | 0 | 0 | 0 | 0 | 0 | 0 | 1 | 1 | 1 | 1 | -2 | 0 | 0 | 1 | 1 | 0 | 0.02 |  | 2 | 2 | 65174900 | 1 | 0 | 53 | 1 | 0 | 0 | 0 | 0 | 0 | 0 | 0 | 0 | 0 | 0 | 0 | 0 | 0 | 0 | 0 | 0 | 0 | 0 | 0 | 0 | 0 |  | 0 | 0 | 0.12 | 0 | 0 | 1 | 0 | 0 | 0 | 0 | 0 | 0 | 0 | 0 |  | 0 |  | 0
109 | 65174513 | 65174889 | 64001515 | 1 | 1 | 1 | 2 | 91.05.05-015 | ФСЭМ-2022, 91.05.05-015, приказ Минстроя России от 18.05.2022 г. № 378/пр | Краны на автомобильном ходу, грузоподъемность 16 т | 1368 | 1011 | маш.-ч | маш.-ч | 1 | 0 | -613270886 | 0.01 | 0 | 1551.19 | 658.94 | 0 | 0 | 1551.19 | 658.94 | 0 | 1 | 1 | 1 | 1 | -2 | 0 | 0 | 1 | 1 | 0 | 0.01 |  | 1 | 2 | 65174901 | 1 | 0 | 54 | 1 | 0 | 0 | 0 | 0 | 0 | 0 | 0 | 0 | 15.5119 | 6.5894 | 0 | 0 | 0.01 | 1 | 0 | 15.5119 | 6.5894 | 0 | 0 | 0.01 | 1 |  | 0 | 0.06 | 0.06 | 1551.19 | 1551.19 | 1 | 15.51 | 6.59 | 0 | 93.07 | 39.54 | 0 | 132.61 | 1 | 4-100-060 | 6 | чел.-ч. | 1
109 | 65174513 | 65174889 | 64002400 | 1 | 1 | 1 | 2 | 91.14.02-001 | ФСЭМ-2022 доп.7, 91.14.02-001, приказ Минстроя России от 02.08.2023 г. № 551/пр | Автомобили бортовые, грузоподъемность до 5 т | 1368 | 1011 | маш.-ч | маш.-ч | 1 | 0 | 1032761012 | 0.01 | 0 | 578.28 | 490.55 | 0 | 0 | 477.92 | 490.55 | 0 | 1 | 1.21 | 1 | 1 | 2 | 0 | 0 | 1 | 1 | 0 | 0.01 |  | 1 | 2 | 65174902 | 1 | 0 | 55 | 1 | 0 | 0 | 0 | 0 | 0 | 0 | 0 | 0 | 4.7792 | 4.9055 | 0 | 0 | 0.01 | 1 | 0 | 4.7792 | 4.9055 | 0 | 0 | 0.01 | 1 |  | 0 | 0.06 | 0.06 | 578.28 | 477.92 | 1.21 | 4.78 | 4.91 | 0 | 34.7 | 29.43 | 0 | 64.13 | 0 | 4-100-040 | 4 | чел.-ч. | 1
109 | 65174513 | 65174889 | 63953063 | 1 | 1 | 1 | 3 | 01.3.01.01-0001 | ФСБЦ-2022 доп.6, 01.3.01.01-0001, приказ Минстроя России от 11.05.2023 г. № 335/пр | Бензин авиационный Б-70 | 1348 | 1009 | т | т | 1000 | 0 | 1633468425 | 0.0008 | 135080.52 | 0 | 0 | 0 | 116448.72 | 0 | 0 | 0 | 1.16 | 1 | 1 | 1 | 2 | 0 | 0 | 1 | 1 | 0 | 0.0008 |  | 0 | 2 | 65174903 | 1 | 0 | 56 | 1 | 0 | 0 | 0 | 0 | 0 | 0 | 0 | 93.159 | 0 | 0 | 0 | 0 | 0 | 1 | 93.159 | 0 | 0 | 0 | 0 | 0 | 1 |  | 0 | 0 | 0.0048 | 135080.52 | 116448.72 | 1.16 | 93.16 | 0 | 648.39 | 0 | 0 | 0 | 648.39 | 0 |  | 0 |  | 0
109 | 65174513 | 65174889 | 63953080 | 1 | 1 | 1 | 3 | 01.3.01.05-0009 | ФСБЦ-2022 доп.8, 01.3.01.05-0009, приказ Минстроя России от 14.11.2023 г. № 817/пр | Парафин нефтяной твердый Т-1 | 1348 | 1009 | т | т | 1000 | 0 | -1314008619 | 2e-05 | 144834.14 | 0 | 0 | 0 | 81827.2 | 0 | 0 | 0 | 1.77 | 1 | 1 | 1 | 2 | 0 | 0 | 1 | 1 | 0 | 2e-05 |  | 0 | 2 | 65174904 | 1 | 0 | 57 | 1 | 0 | 0 | 0 | 0 | 0 | 0 | 0 | 1.6365 | 0 | 0 | 0 | 0 | 0 | 1 | 1.6365 | 0 | 0 | 0 | 0 | 0 | 1 |  | 0 | 0 | 0.00012 | 144834.14 | 81827.2 | 1.77 | 1.64 | 0 | 17.38 | 0 | 0 | 0 | 17.38 | 0 |  | 0 |  | 0
109 | 65174513 | 65174889 | 63954970 | 1 | 1 | 1 | 3 | 01.7.06.07-0002 | ФСБЦ-2022, 01.7.06.07-0002, приказ Минстроя России от 18.05.2022 г. № 378/пр | Ленты монтажные из пластмассы для бандажирования проводов, скрепляются пластмассовыми кнопками, ширина 10 мм | 1302 | 1003 | 10 м | 10 м | 10 | 0 | 713922976 | 0.024 | 57.7 | 0 | 0 | 0 | 37.71 | 0 | 0 | 0 | 1.53 | 1 | 1 | 1 | 2 | 0 | 0 | 1 | 1 | 0 | 0.024 |  | 0 | 2 | 65174905 | 1 | 0 | 58 | 1 | 0 | 0 | 0 | 0 | 0 | 0 | 0 | 0.90504 | 0 | 0 | 0 | 0 | 0 | 1 | 0.90504 | 0 | 0 | 0 | 0 | 0 | 1 |  | 0 | 0 | 0.144 | 57.7 | 37.71 | 1.53 | 0.91 | 0 | 8.31 | 0 | 0 | 0 | 8.31 | 0 |  | 0 |  | 0
109 | 65174513 | 65174889 | 63979957 | 1 | 1 | 1 | 3 | 20.2.01.05-0014 | ФСБЦ-2022 доп.11, 20.2.01.05-0014, приказ Минстроя России от 09.08.2024 г. № 524/пр | Гильзы кабельные медные 240 мм | 1425 | 1013 | 100 ШТ | 100 ШТ | 1 | 0 | -189401294 | 0.031 | 36051.88 | 0 | 0 | 0 | 28612.6 | 0 | 0 | 0 | 1.26 | 1 | 1 | 1 | 2 | 0 | 0 | 1 | 1 | 0 | 0.031 |  | 0 | 2 | 65174906 | 1 | 0 | 59 | 1 | 0 | 0 | 0 | 0 | 0 | 0 | 0 | 886.9906 | 0 | 0 | 0 | 0 | 0 | 1 | 886.9906 | 0 | 0 | 0 | 0 | 0 | 1 |  | 0 | 0 | 0.186 | 36051.88 | 28612.6 | 1.26 | 886.99 | 0 | 6705.65 | 0 | 0 | 0 | 6705.65 | 0 |  | 0 |  | 0
109 | 65174513 | 65174889 | 63889959 | 112 | 1 | 1 | 3 | 421/пр_2020_п.75_пп.а |  | Сметная стоимость вспомогательных ненормируемых материальных ресурсов, не учтенная в сметной норме, 2% | 3277935 | 1013 | % | % | 1 | 0 | 274903907 | 2 | 0 | 0 | 0 | 0 | 0 | 0 | 0 | 0 | 1 | 1 | 1 | 1 | -2 | 0 | 0 | 0 | 1 | 0 | 2 |  | 0 | 2 | 65174907 | 1 | 0 | 60 | 1 | 0 | 0 | 0 | 0 | 0 | 0 | 0 | 0 | 0 | 0 | 0 | 0 | 0 | 0 | 0 | 0 | 0 | 0 | 0 | 0 | 0 |  | 0 | 0 | 12 | 0 | 0 | 1 | 0 | 0 | 0 | 0 | 0 | 0 | 0 | 0 |  | 0 |  | 0
110 | 65174513 | 65174908 | 37066491 | 109 | 1 | 1 | 1 | 1-100-23 |  | Затраты труда рабочих (Средний разряд - 2,3) | 1191 | 1013 | чел.-ч. | чел.-ч. | 1 | 0 | 1903864200 | 4.66 | 0 | 0 | 0 | 410.01 | 0 | 0 | 0 | 410.01 | 1 | 1 | 1 | 1 | -2 | 0 | 0 | 1 | 1 | 0 | 4.66 |  | 1 | 2 | 65174913 | 1 | 0 | 61 | 1 | 0 | 0 | 0 | 0 | 0 | 0 | 0 | 0 | 0 | 0 | 1910.6466 | 4.66 | 0 | 1 | 0 | 0 | 0 | 1910.6466 | 4.66 | 0 | 1 | 25220.54 | 61.512 | 0 | 61.512 | 410.01 | 410.01 | 1 | 1910.65 | 0 | 0 | 0 | 0 | 25220.54 | 25220.54 | 1 |  | 0 |  | 0
110 | 65174513 | 65174908 | 37064876 | 109 | 1 | 1 | 1 | 4-100-00 |  | Затраты труда машинистов | 1191 | 1013 | чел.-ч. | чел.-ч. | 1 | 0 | -1417349443 | 0.67 | 0 | 0 | 0 | 0 | 0 | 0 | 0 | 0 | 1 | 1 | 1 | 1 | -2 | 0 | 0 | 1 | 1 | 0 | 0.67 |  | 2 | 2 | 65174914 | 1 | 0 | 62 | 1 | 0 | 0 | 0 | 0 | 0 | 0 | 0 | 0 | 0 | 0 | 0 | 0 | 0 | 0 | 0 | 0 | 0 | 0 | 0 | 0 | 0 |  | 0 | 0 | 8.844 | 0 | 0 | 1 | 0 | 0 | 0 | 0 | 0 | 0 | 0 | 0 |  | 0 |  | 0
110 | 65174513 | 65174908 | 59055768 | 1 | 1 | 1 | 2 | 91.14.02-001 | ФСЭМ-2022 доп.7, 91.14.02-001, приказ Минстроя России от 02.08.2023 г. № 551/пр | Автомобили бортовые, грузоподъемность до 5 т | 1368 | 1011 | маш.-ч | маш.-ч | 1 | 0 | 721652621 | 0.67 | 0 | 578.28 | 490.55 | 0 | 0 | 477.92 | 490.55 | 0 | 1 | 1.21 | 1 | 1 | 2 | 0 | 0 | 1 | 1 | 0 | 0.67 |  | 1 | 2 | 65174915 | 1 | 0 | 63 | 1 | 0 | 0 | 0 | 0 | 0 | 0 | 0 | 0 | 320.2064 | 328.6685 | 0 | 0 | 0.67 | 1 | 0 | 320.2064 | 328.6685 | 0 | 0 | 0.67 | 1 |  | 0 | 8.844 | 8.844 | 578.28 | 477.92 | 1.21 | 320.21 | 328.67 | 0 | 5114.31 | 4338.42 | 0 | 9452.73 | 0 | 4-100-040 | 4 | чел.-ч. | 1
110 | 65174513 | 65174908 | 58938947 | 109 | 1 | 1 | 3 | 421/пр_2020_п.75_пп.а |  | Сметная стоимость вспомогательных ненормируемых материальных ресурсов, не учтенная в сметной норме, 2% | 3277935 | 1013 | % | % | 1 | 0 | 274903907 | 2 | 0 | 0 | 0 | 0 | 0 | 0 | 0 | 0 | 1 | 1 | 1 | 1 | -2 | 0 | 0 | 0 | 1 | 0 | 2 |  | 0 | 2 | 65174916 | 1 | 0 | 64 | 1 | 0 | 0 | 0 | 0 | 0 | 0 | 0 | 0 | 0 | 0 | 0 | 0 | 0 | 0 | 0 | 0 | 0 | 0 | 0 | 0 | 0 |  | 0 | 0 | 26.4 | 0 | 0 | 1 | 0 | 0 | 0 | 0 | 0 | 0 | 0 | 0 |  | 0 |  | 0
111 | 65174513 | 65174917 | 37064878 | 109 | 1 | 1 | 1 | 1-100-38 |  | Затраты труда рабочих (Средний разряд - 3,8) | 1191 | 1013 | чел.-ч. | чел.-ч. | 1 | 0 | -2012709214 | 0.51 | 0 | 0 | 0 | 479.56 | 0 | 0 | 0 | 479.56 | 1 | 1 | 1 | 1 | -2 | 0 | 0 | 1 | 1 | 0 | 0.51 |  | 1 | 2 | 65174922 | 1 | 0 | 65 | 1 | 0 | 0 | 0 | 0 | 0 | 0 | 0 | 0 | 0 | 0 | 244.5756 | 0.51 | 0 | 1 | 0 | 0 | 0 | 244.5756 | 0.51 | 0 | 1 | 3179.48 | 6.63 | 0 | 6.63 | 479.56 | 479.56 | 1 | 244.58 | 0 | 0 | 0 | 0 | 3179.48 | 3179.48 | 1 |  | 0 |  | 0
111 | 65174513 | 65174917 | 59016813 | 1 | 1 | 1 | 3 | 08.3.05.02-0021 | ФСБЦ-2022, 08.3.05.02-0021, приказ Минстроя России от 18.05.2022 г. № 378/пр | Прокат листовой горячекатаный, марки стали Ст3сп, Ст3пс, ширина 1200-3000 мм, толщина 1-8 мм | 1348 | 1009 | т | т | 1000 | 0 | 161031189 | 0.00106 | 61173.09 | 0 | 0 | 0 | 71131.5 | 0 | 0 | 0 | 0.86 | 1 | 1 | 1 | 2 | 0 | 0 | 0 | 1 | 0 | 0.00106 |  | 0 | 2 | 65174923 | 1 | 0 | 66 | 1 | 0 | 0 | 0 | 0 | 0 | 0 | 0 | 75.3994 | 0 | 0 | 0 | 0 | 0 | 1 | 75.3994 | 0 | 0 | 0 | 0 | 0 | 1 |  | 0 | 0 | 0.01378 | 61173.09 | 71131.5 | 0.86 | 75.4 | 0 | 842.97 | 0 | 0 | 0 | 842.97 | 0 |  | 0 |  | 0
111 | 65174513 | 65174917 | 59017068 | 1 | 1 | 1 | 3 | 08.3.08.02-0058 | ФСБЦ-2022, 08.3.08.02-0058, приказ Минстроя России от 18.05.2022 г. № 378/пр | Уголок стальной горячекатаный равнополочный, марки стали Ст3сп, Ст3пс, ширина полок 35-56 мм, толщина полки 3-5 мм | 1348 | 1009 | т | т | 1000 | 0 | -522469546 | 0.00509 | 55303.81 | 0 | 0 | 0 | 55303.81 | 0 | 0 | 0 | 1 | 1 | 1 | 1 | -2 | 0 | 0 | 0 | 1 | 0 | 0.00509 |  | 0 | 2 | 65174924 | 1 | 0 | 67 | 1 | 0 | 0 | 0 | 0 | 0 | 0 | 0 | 281.4964 | 0 | 0 | 0 | 0 | 0 | 1 | 281.4964 | 0 | 0 | 0 | 0 | 0 | 1 |  | 0 | 0 | 0.06617 | 55303.81 | 55303.81 | 1 | 281.5 | 0 | 3659.45 | 0 | 0 | 0 | 3659.45 | 1 |  | 0 |  | 0
111 | 65174513 | 65174917 | 59026348 | 1 | 1 | 1 | 3 | 14.4.04.11-0010 | ФСБЦ-2022 доп.2, 14.4.04.11-0010, приказ Минстроя России от 26.08.2022 г. № 703/пр | Эмаль на основе сополимера винилхлорида с винилацетатом, цвет серебристый | 1348 | 1009 | т | т | 1000 | 0 | -286666162 | 0.0002 | 615849.75 | 0 | 0 | 0 | 360146.05 | 0 | 0 | 0 | 1.71 | 1 | 1 | 1 | 2 | 0 | 0 | 0 | 1 | 0 | 0.0002 |  | 0 | 2 | 65174925 | 1 | 0 | 68 | 1 | 0 | 0 | 0 | 0 | 0 | 0 | 0 | 72.0292 | 0 | 0 | 0 | 0 | 0 | 1 | 72.0292 | 0 | 0 | 0 | 0 | 0 | 1 |  | 0 | 0 | 0.0026 | 615849.75 | 360146.05 | 1.71 | 72.03 | 0 | 1601.21 | 0 | 0 | 0 | 1601.21 | 0 |  | 0 |  | 0
187 | 65174513 | 65175046 | 58933407 | 109 | 1 | 1 | 1 | 2-100-06 |  | Рабочий 6 разряда | 1369 | 1013 | чел.-ч | чел.-ч | 1 | 0 | 286205319 | 0.81 | 0 | 0 | 0 | 658.94 | 0 | 0 | 0 | 658.94 | 1 | 1 | 1 | 1 | -2 | 0 | 0 | 1 | 1 | 0 | 0.81 |  | 1 | 2 | 65175049 | 1 | 0 | 70 | 1 | 0 | 0 | 0 | 0 | 0 | 0 | 0 | 0 | 0 | 0 | 533.7414 | 0.81 | 0 | 1 | 0 | 0 | 0 | 533.7414 | 0.81 | 0 | 1 | 3202.45 | 4.86 | 0 | 4.86 | 658.94 | 658.94 | 1 | 533.74 | 0 | 0 | 0 | 0 | 3202.45 | 3202.45 | 1 |  | 0 |  | 0
187 | 65174513 | 65175046 | 58933427 | 109 | 1 | 1 | 1 | 3-200-03 |  | Инженер III категории | 1369 | 1013 | чел.-ч | чел.-ч | 1 | 0 | 126826561 | 0.81 | 0 | 0 | 0 | 644.3 | 0 | 0 | 0 | 644.3 | 1 | 1 | 1 | 1 | -2 | 0 | 0 | 1 | 1 | 0 | 0.81 |  | 1 | 2 | 65175050 | 1 | 0 | 71 | 1 | 0 | 0 | 0 | 0 | 0 | 0 | 0 | 0 | 0 | 0 | 521.883 | 0.81 | 0 | 1 | 0 | 0 | 0 | 521.883 | 0.81 | 0 | 1 | 3131.3 | 4.86 | 0 | 4.86 | 644.3 | 644.3 | 1 | 521.88 | 0 | 0 | 0 | 0 | 3131.3 | 3131.3 | 1 |  | 0 |  | 0
188 | 65174513 | 65175051 | 58933407 | 109 | 1 | 1 | 1 | 2-100-06 |  | Рабочий 6 разряда | 1369 | 1013 | чел.-ч | чел.-ч | 1 | 0 | 286205319 | 0.16 | 0 | 0 | 0 | 658.94 | 0 | 0 | 0 | 658.94 | 1 | 1 | 1 | 1 | -2 | 0 | 0 | 1 | 1 | 0 | 0.16 |  | 1 | 2 | 65175054 | 1 | 0 | 72 | 1 | 0 | 0 | 0 | 0 | 0 | 0 | 0 | 0 | 0 | 0 | 105.4304 | 0.16 | 0 | 1 | 0 | 0 | 0 | 105.4304 | 0.16 | 0 | 1 | 632.58 | 0.96 | 0 | 0.96 | 658.94 | 658.94 | 1 | 105.43 | 0 | 0 | 0 | 0 | 632.58 | 632.58 | 1 |  | 0 |  | 0
188 | 65174513 | 65175051 | 58933427 | 109 | 1 | 1 | 1 | 3-200-03 |  | Инженер III категории | 1369 | 1013 | чел.-ч | чел.-ч | 1 | 0 | 126826561 | 0.16 | 0 | 0 | 0 | 644.3 | 0 | 0 | 0 | 644.3 | 1 | 1 | 1 | 1 | -2 | 0 | 0 | 1 | 1 | 0 | 0.16 |  | 1 | 2 | 65175055 | 1 | 0 | 73 | 1 | 0 | 0 | 0 | 0 | 0 | 0 | 0 | 0 | 0 | 0 | 103.088 | 0.16 | 0 | 1 | 0 | 0 | 0 | 103.088 | 0.16 | 0 | 1 | 618.53 | 0.96 | 0 | 0.96 | 644.3 | 644.3 | 1 | 103.09 | 0 | 0 | 0 | 0 | 618.53 | 618.53 | 1 |  | 0 |  | 0
189 | 65174513 | 65175056 | 58933400 | 109 | 1 | 1 | 1 | 2-100-04 |  | Рабочий 4 разряда | 1369 | 1013 | чел.-ч | чел.-ч | 1 | 0 | -512803540 | 1.94 | 0 | 0 | 0 | 490.55 | 0 | 0 | 0 | 490.55 | 1 | 1 | 1 | 1 | -2 | 0 | 0 | 1 | 1 | 0 | 1.94 |  | 1 | 2 | 65175059 | 1 | 0 | 74 | 1 | 0 | 0 | 0 | 0 | 0 | 0 | 0 | 0 | 0 | 0 | 951.667 | 1.94 | 0 | 1 | 0 | 0 | 0 | 951.667 | 1.94 | 0 | 1 | 1903.33 | 3.88 | 0 | 3.88 | 490.55 | 490.55 | 1 | 951.67 | 0 | 0 | 0 | 0 | 1903.33 | 1903.33 | 1 |  | 0 |  | 0
189 | 65174513 | 65175056 | 58933427 | 109 | 1 | 1 | 1 | 3-200-03 |  | Инженер III категории | 1369 | 1013 | чел.-ч | чел.-ч | 1 | 0 | 126826561 | 2.92 | 0 | 0 | 0 | 644.3 | 0 | 0 | 0 | 644.3 | 1 | 1 | 1 | 1 | -2 | 0 | 0 | 1 | 1 | 0 | 2.92 |  | 1 | 2 | 65175060 | 1 | 0 | 75 | 1 | 0 | 0 | 0 | 0 | 0 | 0 | 0 | 0 | 0 | 0 | 1881.356 | 2.92 | 0 | 1 | 0 | 0 | 0 | 1881.356 | 2.92 | 0 | 1 | 3762.71 | 5.84 | 0 | 5.84 | 644.3 | 644.3 | 1 | 1881.36 | 0 | 0 | 0 | 0 | 3762.71 | 3762.71 | 1 |  | 0 |  | 0
190 | 65174513 | 65175061 | 58933400 | 109 | 1 | 1 | 1 | 2-100-04 |  | Рабочий 4 разряда | 1369 | 1013 | чел.-ч | чел.-ч | 1 | 0 | -512803540 | 0.58 | 0 | 0 | 0 | 490.55 | 0 | 0 | 0 | 490.55 | 1 | 1 | 1 | 1 | -2 | 0 | 0 | 1 | 1 | 0 | 0.58 |  | 1 | 2 | 65175064 | 1 | 0 | 76 | 1 | 0 | 0 | 0 | 0 | 0 | 0 | 0 | 0 | 0 | 0 | 284.519 | 0.58 | 0 | 1 | 0 | 0 | 0 | 284.519 | 0.58 | 0 | 1 | 466.61 | 0.9512 | 0 | 0.9512 | 490.55 | 490.55 | 1 | 284.52 | 0 | 0 | 0 | 0 | 466.61 | 466.61 | 1 |  | 0 |  | 0
190 | 65174513 | 65175061 | 58933427 | 109 | 1 | 1 | 1 | 3-200-03 |  | Инженер III категории | 1369 | 1013 | чел.-ч | чел.-ч | 1 | 0 | 126826561 | 0.87 | 0 | 0 | 0 | 644.3 | 0 | 0 | 0 | 644.3 | 1 | 1 | 1 | 1 | -2 | 0 | 0 | 1 | 1 | 0 | 0.87 |  | 1 | 2 | 65175065 | 1 | 0 | 77 | 1 | 0 | 0 | 0 | 0 | 0 | 0 | 0 | 0 | 0 | 0 | 560.541 | 0.87 | 0 | 1 | 0 | 0 | 0 | 560.541 | 0.87 | 0 | 1 | 919.29 | 1.4268 | 0 | 1.4268 | 644.3 | 644.3 | 1 | 560.54 | 0 | 0 | 0 | 0 | 919.29 | 919.29 | 1 |  | 0 |  | 0
263 | 65174513 | 65175221 | 37064998 | 112 | 1 | 1 | 1 | 1-100-20 |  | Средний разряд работы 2,0 | 1191 | 1013 | чел.-ч. | чел.-ч. | 1 | 0 | 370475345 | 177.1 | 0 | 0 | 0 | 399.03 | 0 | 0 | 0 | 399.03 | 1 | 1 | 1 | 1 | -2 | 0 | 0 | 1 | 1 | 0 | 154 | *1,15 | 1 | 2 | 65175223 | 1 | 0 | 78 | 1 | 0 | 0 | 0 | 0 | 0 | 0 | 0 | 0 | 0 | 0 | 61450.62 | 154 | 0 | 1 | 0 | 0 | 0 | 70668.213 | 177.1 | 0 | 1 | 79640 | 229.5216 | 0 | 229.5216 | 399.03 | 399.03 | 1 | 70668.213 | 0 | 0 | 0 | 0 | 91586 | 91586 | 1 |  | 0 |  | 0
264 | 65174513 | 65175224 | 37071503 | 109 | 1 | 1 | 1 | 1-100-15 |  | Затраты труда рабочих (Средний разряд - 1,5) | 1191 | 1013 | чел.-ч. | чел.-ч. | 1 | 0 | -1046754522 | 97.35 | 0 | 0 | 0 | 382.55 | 0 | 0 | 0 | 382.55 | 1 | 1 | 1 | 1 | -2 | 0 | 0 | 1 | 1 | 0 | 88.5 | *1,1 | 1 | 2 | 65175226 | 1 | 0 | 79 | 1 | 0 | 0 | 0 | 0 | 0 | 0 | 0 | 0 | 0 | 0 | 33855.675 | 88.5 | 0 | 1 | 0 | 0 | 0 | 37241.2425 | 97.35 | 0 | 1 | 43876.95 | 126.1656 | 0 | 126.1656 | 382.55 | 382.55 | 1 | 37241.248 | 0 | 0 | 0 | 0 | 48264.65 | 48264.65 | 1 |  | 0 |  | 0
265 | 65174513 | 65175227 | 37068121 | 112 | 1 | 1 | 1 | 1-100-22 |  | Средний разряд работы 2,2 | 1191 | 1013 | чел.-ч. | чел.-ч. | 1 | 0 | 1048598872 | 40 | 0 | 0 | 0 | 406.35 | 0 | 0 | 0 | 406.35 | 1 | 1 | 1 | 1 | -2 | 0 | 0 | 1 | 1 | 0 | 40 |  | 1 | 2 | 65175231 | 1 | 0 | 80 | 1 | 0 | 0 | 0 | 0 | 0 | 0 | 0 | 0 | 0 | 0 | 16254 | 40 | 0 | 1 | 0 | 0 | 0 | 16254 | 40 | 0 | 1 | 65828.7 | 162 | 0 | 162 | 406.35 | 406.35 | 1 | 16254 | 0 | 0 | 0 | 0 | 65828.7 | 65828.7 | 1 |  | 0 |  | 0
265 | 65174513 | 65175227 | 63888118 | 112 | 1 | 1 | 3 | 16.2.01.02 |  | Земля растительная | 1339 | 1007 | м3 | м3 | 1 | 0 | 1473101311 | 15 | 0 | 0 | 0 | 0 | 0 | 0 | 0 | 0 | 1 | 1 | 1 | 1 | -2 | 0 | 0 | 1 | 1 | 0 | 15 |  | 0 | 2 | 65175232 | 1 | 0 | 81 | 1 | 0 | 0 | 0 | 0 | 0 | 0 | 0 | 0 | 0 | 0 | 0 | 0 | 0 | 0 | 0 | 0 | 0 | 0 | 0 | 0 | 0 |  | 0 | 0 | 60.75 | 0 | 0 | 1 | 0 | 0 | 0 | 0 | 0 | 0 | 0 | 0 |  | 0 |  | 0
265 | 65174513 | 65175227 | 63973175 | 1 | 1 | 1 | 3 | 16.2.01.02-0001 | ФСБЦ-2022, 16.2.01.02-0001, приказ Минстроя России от 18.05.2022 г. № 378/пр | Земля растительная | 1339 | 1007 | м3 | м3 | 1 | 0 | -245337019 | 15 | 1158.07 | 0 | 0 | 0 | 1062.45 | 0 | 0 | 0 | 1.09 | 1 | 1 | 1 | 0 | 0 | 0 | 1 | 0 | 0 | 15 |  | 0 | 1 | -1 | 0 | 0 |  | 0 | 0 | 0 | 0 | 0 | 0 | 0 | 0 | 0 | 0 | 0 | 0 | 0 | 0 | 0 | 0 | 0 | 0 | 0 | 0 | 0 | 0 |  | 0 | 0 | 60.75 | 1158.07 | 1062.45 | 1.09 | 15936.75 | 0 | 70352.75 | 0 | 0 | 0 | 70352.75 | 0 |  | 0 |  | 0
267 | 65174513 | 65175234 | 58933394 | 109 | 1 | 1 | 1 | 2-100-02 |  | Рабочий 2 разряда | 1369 | 1013 | чел.-ч | чел.-ч | 1 | 0 | -236928766 | 5 | 0 | 0 | 0 | 399.03 | 0 | 0 | 0 | 399.03 | 1 | 1 | 1 | 1 | -2 | 0 | 0 | 1 | 1 | 0 | 5 |  | 1 | 2 | 65175241 | 1 | 0 | 82 | 1 | 0 | 0 | 0 | 0 | 0 | 0 | 0 | 0 | 0 | 0 | 1995.15 | 5 | 0 | 1 | 0 | 0 | 0 | 1995.15 | 5 | 0 | 1 | 8080.36 | 20.25 | 0 | 20.25 | 399.03 | 399.03 | 1 | 1995.15 | 0 | 0 | 0 | 0 | 8080.36 | 8080.36 | 1 |  | 0 |  | 0
267 | 65174513 | 65175234 | 58933396 | 109 | 1 | 1 | 1 | 2-100-03 |  | Рабочий 3 разряда | 1369 | 1013 | чел.-ч | чел.-ч | 1 | 0 | -587036825 | 0.67 | 0 | 0 | 0 | 435.64 | 0 | 0 | 0 | 435.64 | 1 | 1 | 1 | 1 | -2 | 0 | 0 | 1 | 1 | 0 | 0.67 |  | 1 | 2 | 65175242 | 1 | 0 | 83 | 1 | 0 | 0 | 0 | 0 | 0 | 0 | 0 | 0 | 0 | 0 | 291.8788 | 0.67 | 0 | 1 | 0 | 0 | 0 | 291.8788 | 0.67 | 0 | 1 | 1182.11 | 2.7135 | 0 | 2.7135 | 435.64 | 435.64 | 1 | 291.88 | 0 | 0 | 0 | 0 | 1182.11 | 1182.11 | 1 |  | 0 |  | 0
267 | 65174513 | 65175234 | 37064876 | 109 | 1 | 1 | 1 | 4-100-00 |  | Затраты труда машинистов | 1191 | 1013 | чел.-ч. | чел.-ч. | 1 | 0 | -1417349443 | 1.3 | 0 | 0 | 0 | 0 | 0 | 0 | 0 | 0 | 1 | 1 | 1 | 1 | -2 | 0 | 0 | 1 | 1 | 0 | 1.3 |  | 2 | 2 | 65175243 | 1 | 0 | 84 | 1 | 0 | 0 | 0 | 0 | 0 | 0 | 0 | 0 | 0 | 0 | 0 | 0 | 0 | 0 | 0 | 0 | 0 | 0 | 0 | 0 | 0 |  | 0 | 0 | 5.265 | 0 | 0 | 1 | 0 | 0 | 0 | 0 | 0 | 0 | 0 | 0 |  | 0 |  | 0
267 | 65174513 | 65175234 | 59055716 | 1 | 1 | 1 | 2 | 91.13.01-038 | ФСЭМ-2022, 91.13.01-038, приказ Минстроя России от 18.05.2022 г. № 378/пр | Машины поливомоечные, вместимость цистерны 6 м3 | 1368 | 1011 | маш.-ч | маш.-ч | 1 | 0 | -1904171325 | 1.3 | 0 | 1283.06 | 490.55 | 0 | 0 | 1043.14 | 490.55 | 0 | 1 | 1.23 | 1 | 1 | 2 | 0 | 0 | 1 | 1 | 0 | 1.3 |  | 1 | 2 | 65175244 | 1 | 0 | 85 | 1 | 0 | 0 | 0 | 0 | 0 | 0 | 0 | 0 | 1356.082 | 637.715 | 0 | 0 | 1.3 | 1 | 0 | 1356.082 | 637.715 | 0 | 0 | 1.3 | 1 |  | 0 | 5.265 | 5.265 | 1283.06 | 1043.14 | 1.23 | 1356.08 | 637.72 | 0 | 6755.31 | 2582.75 | 0 | 9338.06 | 0 | 4-100-040 | 4 | чел.-ч. | 1
267 | 65174513 | 65175234 | 59008756 | 1 | 1 | 1 | 3 | 01.7.03.01-0001 | ФСБЦ-2022, 01.7.03.01-0001, приказ Минстроя России от 18.05.2022 г. № 378/пр | Вода | 1339 | 1007 | м3 | м3 | 1 | 0 | -555778344 | 10 | 49.99 | 0 | 0 | 0 | 35.71 | 0 | 0 | 0 | 1.4 | 1 | 1 | 1 | 2 | 0 | 0 | 0 | 1 | 0 | 10 |  | 0 | 2 | 65175245 | 1 | 0 | 86 | 1 | 0 | 0 | 0 | 0 | 0 | 0 | 0 | 357.1 | 0 | 0 | 0 | 0 | 0 | 1 | 357.1 | 0 | 0 | 0 | 0 | 0 | 1 |  | 0 | 0 | 40.5 | 49.99 | 35.71 | 1.4 | 357.1 | 0 | 2024.6 | 0 | 0 | 0 | 2024.6 | 0 |  | 0 |  | 0
267 | 65174513 | 65175234 | 63973183 | 1 | 1 | 1 | 3 | 16.2.02.01-0001 | ФСБЦ-2022 доп.2, 16.2.02.01-0001, приказ Минстроя России от 26.08.2022 г. № 703/пр | Семена газонной травы, травосмесь «Универсальная» | 1346 | 1009 | кг | кг | 1 | 0 | 1850248102 | 2 | 304.14 | 0 | 0 | 0 | 271.55 | 0 | 0 | 0 | 1.12 | 1 | 1 | 1 | 2 | 0 | 0 | 0 | 0 | 0 | 2 |  | 0 | 1 | -1 | 0 | 0 |  | 0 | 0 | 0 | 0 | 0 | 0 | 0 | 0 | 0 | 0 | 0 | 0 | 0 | 0 | 0 | 0 | 0 | 0 | 0 | 0 | 0 | 0 |  | 0 | 0 | 8.1 | 304.14 | 271.55 | 1.12 | 543.1 | 0 | 2463.53 | 0 | 0 | 0 | 2463.53 | 0 |  | 0 |  | 0
304 | 65174513 | 65175305 | 58933394 | 109 | 1 | 1 | 1 | 2-100-02 |  | Рабочий 2 разряда | 1369 | 1013 | чел.-ч | чел.-ч | 1 | 0 | -236928766 | 0.834 | 0 | 0 | 0 | 399.03 | 0 | 0 | 0 | 399.03 | 1 | 1 | 1 | 1 | -2 | 0 | 0 | 1 | 1 | 0 | 2.78 | *0,3 | 1 | 2 | 65175321 | 1 | 0 | 88 | 1 | 0 | 0 | 0 | 0 | 0 | 0 | 0 | 0 | 0 | 0 | 1109.3034 | 2.78 | 0 | 1 | 0 | 0 | 0 | 332.791 | 0.834 | 0 | 1 | 4492.68 | 3.3777 | 0 | 3.3777 | 399.03 | 399.03 | 1 | 332.79 | 0 | 0 | 0 | 0 | 1347.8 | 1347.8 | 1 |  | 0 |  | 0
304 | 65174513 | 65175305 | 58933396 | 109 | 1 | 1 | 1 | 2-100-03 |  | Рабочий 3 разряда | 1369 | 1013 | чел.-ч | чел.-ч | 1 | 0 | -587036825 | 2.433 | 0 | 0 | 0 | 435.64 | 0 | 0 | 0 | 435.64 | 1 | 1 | 1 | 1 | -2 | 0 | 0 | 1 | 1 | 0 | 8.11 | *0,3 | 1 | 2 | 65175322 | 1 | 0 | 89 | 1 | 0 | 0 | 0 | 0 | 0 | 0 | 0 | 0 | 0 | 0 | 3533.0404 | 8.11 | 0 | 1 | 0 | 0 | 0 | 1059.9121 | 2.433 | 0 | 1 | 14308.81 | 9.8537 | 0 | 9.8537 | 435.64 | 435.64 | 1 | 1059.912 | 0 | 0 | 0 | 0 | 4292.64 | 4292.64 | 1 |  | 0 |  | 0
304 | 65174513 | 65175305 | 58933400 | 109 | 1 | 1 | 1 | 2-100-04 |  | Рабочий 4 разряда | 1369 | 1013 | чел.-ч | чел.-ч | 1 | 0 | -512803540 | 4.194 | 0 | 0 | 0 | 490.55 | 0 | 0 | 0 | 490.55 | 1 | 1 | 1 | 1 | -2 | 0 | 0 | 1 | 1 | 0 | 13.98 | *0,3 | 1 | 2 | 65175323 | 1 | 0 | 90 | 1 | 0 | 0 | 0 | 0 | 0 | 0 | 0 | 0 | 0 | 0 | 6857.889 | 13.98 | 0 | 1 | 0 | 0 | 0 | 2057.3667 | 4.194 | 0 | 1 | 27774.45 | 16.9857 | 0 | 16.9857 | 490.55 | 490.55 | 1 | 2057.367 | 0 | 0 | 0 | 0 | 8332.34 | 8332.34 | 1 |  | 0 |  | 0
304 | 65174513 | 65175305 | 58933403 | 109 | 1 | 1 | 1 | 2-100-05 |  | Рабочий 5 разряда | 1369 | 1013 | чел.-ч | чел.-ч | 1 | 0 | 1518711480 | 1.962 | 0 | 0 | 0 | 563.76 | 0 | 0 | 0 | 563.76 | 1 | 1 | 1 | 1 | -2 | 0 | 0 | 1 | 1 | 0 | 6.54 | *0,3 | 1 | 2 | 65175324 | 1 | 0 | 91 | 1 | 0 | 0 | 0 | 0 | 0 | 0 | 0 | 0 | 0 | 0 | 3686.9904 | 6.54 | 0 | 1 | 0 | 0 | 0 | 1106.0971 | 1.962 | 0 | 1 | 14932.31 | 7.9461 | 0 | 7.9461 | 563.76 | 563.76 | 1 | 1106.097 | 0 | 0 | 0 | 0 | 4479.69 | 4479.69 | 1 |  | 0 |  | 0
304 | 65174513 | 65175305 | 58933407 | 109 | 1 | 1 | 1 | 2-100-06 |  | Рабочий 6 разряда | 1369 | 1013 | чел.-ч | чел.-ч | 1 | 0 | 286205319 | 0.282 | 0 | 0 | 0 | 658.94 | 0 | 0 | 0 | 658.94 | 1 | 1 | 1 | 1 | -2 | 0 | 0 | 1 | 1 | 0 | 0.94 | *0,3 | 1 | 2 | 65175325 | 1 | 0 | 92 | 1 | 0 | 0 | 0 | 0 | 0 | 0 | 0 | 0 | 0 | 0 | 619.4036 | 0.94 | 0 | 1 | 0 | 0 | 0 | 185.8211 | 0.282 | 0 | 1 | 2508.58 | 1.1421 | 0 | 1.1421 | 658.94 | 658.94 | 1 | 185.82 | 0 | 0 | 0 | 0 | 752.58 | 752.58 | 1 |  | 0 |  | 0
304 | 65174513 | 65175305 | 37064876 | 109 | 1 | 1 | 1 | 4-100-00 |  | Затраты труда машинистов | 1191 | 1013 | чел.-ч. | чел.-ч. | 1 | 0 | -1417349443 | 0.252 | 0 | 0 | 0 | 0 | 0 | 0 | 0 | 0 | 1 | 1 | 1 | 1 | -2 | 0 | 0 | 1 | 1 | 0 | 0.84 | *0,3 | 2 | 2 | 65175326 | 1 | 0 | 93 | 1 | 0 | 0 | 0 | 0 | 0 | 0 | 0 | 0 | 0 | 0 | 0 | 0 | 0 | 0 | 0 | 0 | 0 | 0 | 0 | 0 | 0 |  | 0 | 0 | 1.0206 | 0 | 0 | 1 | 0 | 0 | 0 | 0 | 0 | 0 | 0 | 0 |  | 0 |  | 0
304 | 65174513 | 65175305 | 59054880 | 1 | 1 | 1 | 2 | 91.05.05-015 | ФСЭМ-2022, 91.05.05-015, приказ Минстроя России от 18.05.2022 г. № 378/пр | Краны на автомобильном ходу, грузоподъемность 16 т | 1368 | 1011 | маш.-ч | маш.-ч | 1 | 0 | -776243211 | 0.006 | 0 | 1551.19 | 658.94 | 0 | 0 | 1551.19 | 658.94 | 0 | 1 | 1 | 1 | 1 | -2 | 0 | 0 | 1 | 1 | 0 | 0.02 | *0,3 | 1 | 2 | 65175327 | 1 | 0 | 94 | 1 | 0 | 0 | 0 | 0 | 0 | 0 | 0 | 0 | 31.0238 | 13.1788 | 0 | 0 | 0.02 | 1 | 0 | 9.3071 | 3.9536 | 0 | 0 | 0.006 | 1 |  | 0 | 0.0243 | 0.0243 | 1551.19 | 1551.19 | 1 | 9.306 | 3.954 | 0 | 37.69 | 16.01 | 0 | 53.7 | 1 | 4-100-060 | 6 | чел.-ч. | 1
304 | 65174513 | 65175305 | 59054978 | 1 | 1 | 1 | 2 | 91.06.01-003 | ФСЭМ-2022, 91.06.01-003, приказ Минстроя России от 18.05.2022 г. № 378/пр | Домкраты гидравлические, грузоподъемность 63-100 т | 1368 | 1011 | маш.-ч | маш.-ч | 1 | 0 | -2097933609 | 0.72 | 0 | 2.54 | 0 | 0 | 0 | 1.75 | 0 | 0 | 1 | 1.45 | 1 | 1 | 2 | 0 | 0 | 1 | 1 | 0 | 2.4 | *0,3 | 1 | 2 | 65175328 | 1 | 0 | 95 | 1 | 0 | 0 | 0 | 0 | 0 | 0 | 0 | 0 | 4.2 | 0 | 0 | 0 | 0 | 1 | 0 | 1.26 | 0 | 0 | 0 | 0 | 1 |  | 0 | 0 | 2.916 | 2.54 | 1.75 | 1.45 | 1.26 | 0 | 0 | 7.41 | 0 | 0 | 7.41 | 0 |  | 0 |  | 0
304 | 65174513 | 65175305 | 59055023 | 1 | 1 | 1 | 2 | 91.06.03-063 | ФСЭМ-2022, 91.06.03-063, приказ Минстроя России от 18.05.2022 г. № 378/пр | Лебедки электрические тяговым усилием до 49,05 кН (5 т) | 1368 | 1011 | маш.-ч | маш.-ч | 1 | 0 | 2013235323 | 0.243 | 0 | 31.86 | 0 | 0 | 0 | 23.43 | 0 | 0 | 1 | 1.36 | 1 | 1 | 2 | 0 | 0 | 1 | 1 | 0 | 0.81 | *0,3 | 1 | 2 | 65175329 | 1 | 0 | 96 | 1 | 0 | 0 | 0 | 0 | 0 | 0 | 0 | 0 | 18.9783 | 0 | 0 | 0 | 0 | 1 | 0 | 5.6935 | 0 | 0 | 0 | 0 | 1 |  | 0 | 0 | 0.98415 | 31.86 | 23.43 | 1.36 | 5.694 | 0 | 0 | 31.36 | 0 | 0 | 31.36 | 0 |  | 0 |  | 0
304 | 65174513 | 65175305 | 59055618 | 1 | 1 | 1 | 2 | 91.11.01-012 | ФСЭМ-2022, 91.11.01-012, приказ Минстроя России от 18.05.2022 г. № 378/пр | Машины монтажные для выполнения работ при прокладке и монтаже кабеля на базе автомобиля | 1368 | 1011 | маш.-ч | маш.-ч | 1 | 0 | -582323202 | 0.243 | 0 | 1154.79 | 563.76 | 0 | 0 | 995.51 | 563.76 | 0 | 1 | 1.16 | 1 | 1 | 2 | 0 | 0 | 1 | 1 | 0 | 0.81 | *0,3 | 1 | 2 | 65175330 | 1 | 0 | 97 | 1 | 0 | 0 | 0 | 0 | 0 | 0 | 0 | 0 | 806.3631 | 456.6456 | 0 | 0 | 0.81 | 1 | 0 | 241.9089 | 136.9937 | 0 | 0 | 0.243 | 1 |  | 0 | 0.98415 | 0.98415 | 1154.79 | 995.51 | 1.16 | 241.908 | 136.995 | 0 | 1136.49 | 554.82 | 0 | 1691.31 | 0 | 4-100-050 | 5 | чел.-ч. | 1
304 | 65174513 | 65175305 | 59055768 | 1 | 1 | 1 | 2 | 91.14.02-001 | ФСЭМ-2022 доп.7, 91.14.02-001, приказ Минстроя России от 02.08.2023 г. № 551/пр | Автомобили бортовые, грузоподъемность до 5 т | 1368 | 1011 | маш.-ч | маш.-ч | 1 | 0 | 721652621 | 0.003 | 0 | 578.28 | 490.55 | 0 | 0 | 477.92 | 490.55 | 0 | 1 | 1.21 | 1 | 1 | 2 | 0 | 0 | 1 | 1 | 0 | 0.01 | *0,3 | 1 | 2 | 65175331 | 1 | 0 | 98 | 1 | 0 | 0 | 0 | 0 | 0 | 0 | 0 | 0 | 4.7792 | 4.9055 | 0 | 0 | 0.01 | 1 | 0 | 1.4338 | 1.4717 | 0 | 0 | 0.003 | 1 |  | 0 | 0.01215 | 0.01215 | 578.28 | 477.92 | 1.21 | 1.434 | 1.473 | 0 | 7.03 | 5.96 | 0 | 12.99 | 0 | 4-100-040 | 4 | чел.-ч. | 1
304 | 65174513 | 65175305 | 59010118 | 1 | 1 | 1 | 3 | 01.7.15.06-0111 | ФСБЦ-2022, 01.7.15.06-0111, приказ Минстроя России от 18.05.2022 г. № 378/пр | Гвозди строительные | 1348 | 1009 | т | т | 1000 | 0 | -700507852 | 0 | 87870.25 | 0 | 0 | 0 | 70296.2 | 0 | 0 | 0 | 1.25 | 1 | 1 | 1 | 2 | 0 | 0 | 1 | 1 | 0 | 0.0001 | *0 | 0 | 2 | 65175332 | 1 | 0 | 99 | 1 | 0 | 0 | 0 | 0 | 0 | 0 | 0 | 7.0296 | 0 | 0 | 0 | 0 | 0 | 1 | 0 | 0 | 0 | 0 | 0 | 0 | 0 |  | 0 | 0 | 0 | 87870.25 | 70296.2 | 1.25 | 0 | 0 | 0 | 0 | 0 | 0 | 0 | 0 |  | 0 |  | 0
304 | 65174513 | 65175305 | 59016702 | 1 | 1 | 1 | 3 | 08.3.03.06-0001 | ФСБЦ-2022, 08.3.03.06-0001, приказ Минстроя России от 18.05.2022 г. № 378/пр | Проволока вязальная | 1346 | 1009 | кг | кг | 1 | 0 | 1876048485 | 0 | 88.04 | 0 | 0 | 0 | 83.06 | 0 | 0 | 0 | 1.06 | 1 | 1 | 1 | 2 | 0 | 0 | 1 | 1 | 0 | 0.039 | *0 | 0 | 2 | 65175333 | 1 | 0 | 100 | 1 | 0 | 0 | 0 | 0 | 0 | 0 | 0 | 3.2393 | 0 | 0 | 0 | 0 | 0 | 1 | 0 | 0 | 0 | 0 | 0 | 0 | 0 |  | 0 | 0 | 0 | 88.04 | 83.06 | 1.06 | 0 | 0 | 0 | 0 | 0 | 0 | 0 | 0 |  | 0 |  | 0
304 | 65174513 | 65175305 | 59018823 | 1 | 1 | 1 | 3 | 11.1.03.05-0073 | ФСБЦ-2022, 11.1.03.05-0073, приказ Минстроя России от 18.05.2022 г. № 378/пр | Доска необрезная хвойных пород, естественной влажности, длина 2-6,5 м, ширина 100-250, толщина 20 мм, сорт III | 1339 | 1007 | м3 | м3 | 1 | 0 | -1677968575 | 0 | 9594.85 | 0 | 0 | 0 | 7555 | 0 | 0 | 0 | 1.27 | 1 | 1 | 1 | 2 | 0 | 0 | 1 | 1 | 0 | 0.01 | *0 | 0 | 2 | 65175334 | 1 | 0 | 101 | 1 | 0 | 0 | 0 | 0 | 0 | 0 | 0 | 75.55 | 0 | 0 | 0 | 0 | 0 | 1 | 0 | 0 | 0 | 0 | 0 | 0 | 0 |  | 0 | 0 | 0 | 9594.85 | 7555 | 1.27 | 0 | 0 | 0 | 0 | 0 | 0 | 0 | 0 |  | 0 |  | 0
304 | 65174513 | 65175305 | 58938947 | 109 | 1 | 1 | 3 | 421/пр_2020_п.75_пп.а |  | Сметная стоимость вспомогательных ненормируемых материальных ресурсов, не учтенная в сметной норме, 2% | 3277935 | 1013 | % | % | 1 | 0 | 274903907 | 2 | 0 | 0 | 0 | 0 | 0 | 0 | 0 | 0 | 1 | 1 | 1 | 1 | -2 | 0 | 0 | 0 | 1 | 0 | 2 |  | 0 | 2 | 65175335 | 1 | 2048 | 102 | 1 | 0 | 0 | 0 | 0 | 0 | 0 | 0 | 0 | 0 | 0 | 0 | 0 | 0 | 0 | 0 | 0 | 0 | 0 | 0 | 0 | 0 |  | 0 | 0 | 8.1 | 0 | 0 | 1 | 0 | 0 | 0 | 0 | 0 | 0 | 0 | 0 |  | 0 |  | 0
305 | 65174513 | 65178489 | 58933394 | 109 | 1 | 1 | 1 | 2-100-02 |  | Рабочий 2 разряда | 1369 | 1013 | чел.-ч | чел.-ч | 1 | 0 | -236928766 | 5.01 | 0 | 0 | 0 | 399.03 | 0 | 0 | 0 | 399.03 | 1 | 1 | 1 | 1 | -2 | 0 | 0 | 1 | 1 | 0 | 16.7 | *0,3 | 1 | 2 | 65178508 | 1 | 0 | 103 | 1 | 0 | 0 | 0 | 0 | 0 | 0 | 0 | 0 | 0 | 0 | 6663.801 | 16.7 | 0 | 1 | 0 | 0 | 0 | 1999.1403 | 5.01 | 0 | 1 | 999.57 | 0.7515 | 0 | 0.7515 | 399.03 | 399.03 | 1 | 1999.14 | 0 | 0 | 0 | 0 | 299.87 | 299.87 | 1 |  | 0 |  | 0
305 | 65174513 | 65178489 | 58933396 | 109 | 1 | 1 | 1 | 2-100-03 |  | Рабочий 3 разряда | 1369 | 1013 | чел.-ч | чел.-ч | 1 | 0 | -587036825 | 3.387 | 0 | 0 | 0 | 435.64 | 0 | 0 | 0 | 435.64 | 1 | 1 | 1 | 1 | -2 | 0 | 0 | 1 | 1 | 0 | 11.29 | *0,3 | 1 | 2 | 65178509 | 1 | 0 | 104 | 1 | 0 | 0 | 0 | 0 | 0 | 0 | 0 | 0 | 0 | 0 | 4918.3756 | 11.29 | 0 | 1 | 0 | 0 | 0 | 1475.5127 | 3.387 | 0 | 1 | 737.76 | 0.50805 | 0 | 0.50805 | 435.64 | 435.64 | 1 | 1475.514 | 0 | 0 | 0 | 0 | 221.33 | 221.33 | 1 |  | 0 |  | 0
305 | 65174513 | 65178489 | 58933400 | 109 | 1 | 1 | 1 | 2-100-04 |  | Рабочий 4 разряда | 1369 | 1013 | чел.-ч | чел.-ч | 1 | 0 | -512803540 | 4.218 | 0 | 0 | 0 | 490.55 | 0 | 0 | 0 | 490.55 | 1 | 1 | 1 | 1 | -2 | 0 | 0 | 1 | 1 | 0 | 14.06 | *0,3 | 1 | 2 | 65178510 | 1 | 0 | 105 | 1 | 0 | 0 | 0 | 0 | 0 | 0 | 0 | 0 | 0 | 0 | 6897.133 | 14.06 | 0 | 1 | 0 | 0 | 0 | 2069.1399 | 4.218 | 0 | 1 | 1034.57 | 0.6327 | 0 | 0.6327 | 490.55 | 490.55 | 1 | 2069.139 | 0 | 0 | 0 | 0 | 310.37 | 310.37 | 1 |  | 0 |  | 0
305 | 65174513 | 65178489 | 58933403 | 109 | 1 | 1 | 1 | 2-100-05 |  | Рабочий 5 разряда | 1369 | 1013 | чел.-ч | чел.-ч | 1 | 0 | 1518711480 | 2.571 | 0 | 0 | 0 | 563.76 | 0 | 0 | 0 | 563.76 | 1 | 1 | 1 | 1 | -2 | 0 | 0 | 1 | 1 | 0 | 8.57 | *0,3 | 1 | 2 | 65178511 | 1 | 0 | 106 | 1 | 0 | 0 | 0 | 0 | 0 | 0 | 0 | 0 | 0 | 0 | 4831.4232 | 8.57 | 0 | 1 | 0 | 0 | 0 | 1449.427 | 2.571 | 0 | 1 | 724.71 | 0.38565 | 0 | 0.38565 | 563.76 | 563.76 | 1 | 1449.426 | 0 | 0 | 0 | 0 | 217.41 | 217.41 | 1 |  | 0 |  | 0
305 | 65174513 | 65178489 | 58933407 | 109 | 1 | 1 | 1 | 2-100-06 |  | Рабочий 6 разряда | 1369 | 1013 | чел.-ч | чел.-ч | 1 | 0 | 286205319 | 0.051 | 0 | 0 | 0 | 658.94 | 0 | 0 | 0 | 658.94 | 1 | 1 | 1 | 1 | -2 | 0 | 0 | 1 | 1 | 0 | 0.17 | *0,3 | 1 | 2 | 65178512 | 1 | 0 | 107 | 1 | 0 | 0 | 0 | 0 | 0 | 0 | 0 | 0 | 0 | 0 | 112.0198 | 0.17 | 0 | 1 | 0 | 0 | 0 | 33.6059 | 0.051 | 0 | 1 | 16.8 | 0.00765 | 0 | 0.00765 | 658.94 | 658.94 | 1 | 33.606 | 0 | 0 | 0 | 0 | 5.04 | 5.04 | 1 |  | 0 |  | 0
305 | 65174513 | 65178489 | 37064876 | 109 | 1 | 1 | 1 | 4-100-00 |  | Затраты труда машинистов | 1191 | 1013 | чел.-ч. | чел.-ч. | 1 | 0 | -1417349443 | 0.618 | 0 | 0 | 0 | 0 | 0 | 0 | 0 | 0 | 1 | 1 | 1 | 1 | -2 | 0 | 0 | 1 | 1 | 0 | 2.06 | *0,3 | 2 | 2 | 65178513 | 1 | 0 | 108 | 1 | 0 | 0 | 0 | 0 | 0 | 0 | 0 | 0 | 0 | 0 | 0 | 0 | 0 | 0 | 0 | 0 | 0 | 0 | 0 | 0 | 0 |  | 0 | 0 | 0.0927 | 0 | 0 | 1 | 0 | 0 | 0 | 0 | 0 | 0 | 0 | 0 |  | 0 |  | 0
305 | 65174513 | 65178489 | 59054880 | 1 | 1 | 1 | 2 | 91.05.05-015 | ФСЭМ-2022, 91.05.05-015, приказ Минстроя России от 18.05.2022 г. № 378/пр | Краны на автомобильном ходу, грузоподъемность 16 т | 1368 | 1011 | маш.-ч | маш.-ч | 1 | 0 | -776243211 | 0.006 | 0 | 1551.19 | 658.94 | 0 | 0 | 1551.19 | 658.94 | 0 | 1 | 1 | 1 | 1 | -2 | 0 | 0 | 1 | 1 | 0 | 0.02 | *0,3 | 1 | 2 | 65178514 | 1 | 0 | 109 | 1 | 0 | 0 | 0 | 0 | 0 | 0 | 0 | 0 | 31.0238 | 13.1788 | 0 | 0 | 0.02 | 1 | 0 | 9.3071 | 3.9536 | 0 | 0 | 0.006 | 1 |  | 0 | 0.0009 | 0.0009 | 1551.19 | 1551.19 | 1 | 9.306 | 3.954 | 0 | 1.4 | 0.59 | 0 | 1.99 | 1 | 4-100-060 | 6 | чел.-ч. | 1
305 | 65174513 | 65178489 | 59054978 | 1 | 1 | 1 | 2 | 91.06.01-003 | ФСЭМ-2022, 91.06.01-003, приказ Минстроя России от 18.05.2022 г. № 378/пр | Домкраты гидравлические, грузоподъемность 63-100 т | 1368 | 1011 | маш.-ч | маш.-ч | 1 | 0 | -2097933609 | 0.6 | 0 | 2.54 | 0 | 0 | 0 | 1.75 | 0 | 0 | 1 | 1.45 | 1 | 1 | 2 | 0 | 0 | 1 | 1 | 0 | 2 | *0,3 | 1 | 2 | 65178515 | 1 | 0 | 110 | 1 | 0 | 0 | 0 | 0 | 0 | 0 | 0 | 0 | 3.5 | 0 | 0 | 0 | 0 | 1 | 0 | 1.05 | 0 | 0 | 0 | 0 | 1 |  | 0 | 0 | 0.09 | 2.54 | 1.75 | 1.45 | 1.05 | 0 | 0 | 0.23 | 0 | 0 | 0.23 | 0 |  | 0 |  | 0
305 | 65174513 | 65178489 | 59055023 | 1 | 1 | 1 | 2 | 91.06.03-063 | ФСЭМ-2022, 91.06.03-063, приказ Минстроя России от 18.05.2022 г. № 378/пр | Лебедки электрические тяговым усилием до 49,05 кН (5 т) | 1368 | 1011 | маш.-ч | маш.-ч | 1 | 0 | 2013235323 | 0.603 | 0 | 31.86 | 0 | 0 | 0 | 23.43 | 0 | 0 | 1 | 1.36 | 1 | 1 | 2 | 0 | 0 | 1 | 1 | 0 | 2.01 | *0,3 | 1 | 2 | 65178516 | 1 | 0 | 111 | 1 | 0 | 0 | 0 | 0 | 0 | 0 | 0 | 0 | 47.0943 | 0 | 0 | 0 | 0 | 1 | 0 | 14.1283 | 0 | 0 | 0 | 0 | 1 |  | 0 | 0 | 0.09045 | 31.86 | 23.43 | 1.36 | 14.127 | 0 | 0 | 2.88 | 0 | 0 | 2.88 | 0 |  | 0 |  | 0
305 | 65174513 | 65178489 | 59055618 | 1 | 1 | 1 | 2 | 91.11.01-012 | ФСЭМ-2022, 91.11.01-012, приказ Минстроя России от 18.05.2022 г. № 378/пр | Машины монтажные для выполнения работ при прокладке и монтаже кабеля на базе автомобиля | 1368 | 1011 | маш.-ч | маш.-ч | 1 | 0 | -582323202 | 0.603 | 0 | 1154.79 | 563.76 | 0 | 0 | 995.51 | 563.76 | 0 | 1 | 1.16 | 1 | 1 | 2 | 0 | 0 | 1 | 1 | 0 | 2.01 | *0,3 | 1 | 2 | 65178517 | 1 | 0 | 112 | 1 | 0 | 0 | 0 | 0 | 0 | 0 | 0 | 0 | 2000.9751 | 1133.1576 | 0 | 0 | 2.01 | 1 | 0 | 600.2925 | 339.9473 | 0 | 0 | 0.603 | 1 |  | 0 | 0.09045 | 0.09045 | 1154.79 | 995.51 | 1.16 | 600.294 | 339.948 | 0 | 104.45 | 50.99 | 0 | 155.44 | 0 | 4-100-050 | 5 | чел.-ч. | 1
305 | 65174513 | 65178489 | 59055768 | 1 | 1 | 1 | 2 | 91.14.02-001 | ФСЭМ-2022 доп.7, 91.14.02-001, приказ Минстроя России от 02.08.2023 г. № 551/пр | Автомобили бортовые, грузоподъемность до 5 т | 1368 | 1011 | маш.-ч | маш.-ч | 1 | 0 | 721652621 | 0.009 | 0 | 578.28 | 490.55 | 0 | 0 | 477.92 | 490.55 | 0 | 1 | 1.21 | 1 | 1 | 2 | 0 | 0 | 1 | 1 | 0 | 0.03 | *0,3 | 1 | 2 | 65178518 | 1 | 0 | 113 | 1 | 0 | 0 | 0 | 0 | 0 | 0 | 0 | 0 | 14.3376 | 14.7165 | 0 | 0 | 0.03 | 1 | 0 | 4.3013 | 4.415 | 0 | 0 | 0.009 | 1 |  | 0 | 0.00135 | 0.00135 | 578.28 | 477.92 | 1.21 | 4.302 | 4.416 | 0 | 0.78 | 0.66 | 0 | 1.44 | 0 | 4-100-040 | 4 | чел.-ч. | 1
305 | 65174513 | 65178489 | 59010057 | 1 | 1 | 1 | 3 | 01.7.15.03-0021 | ФСБЦ-2022, 01.7.15.03-0021, приказ Минстроя России от 18.05.2022 г. № 378/пр | Болты стальные оцинкованные с шестигранной головкой, в комплекте с шестигранной гайкой и плоской круглой шайбой, диаметр резьбы М10 (М12), длина болта 16-160 мм | 1348 | 1009 | т | т | 1000 | 0 | -8503594 | 0 | 149866.55 | 0 | 0 | 0 | 130318.74 | 0 | 0 | 0 | 1.15 | 1 | 1 | 1 | 2 | 0 | 0 | 1 | 1 | 0 | 0.0029 | *0 | 0 | 2 | 65178519 | 1 | 0 | 114 | 1 | 0 | 0 | 0 | 0 | 0 | 0 | 0 | 377.9243 | 0 | 0 | 0 | 0 | 0 | 1 | 0 | 0 | 0 | 0 | 0 | 0 | 0 |  | 0 | 0 | 0 | 149866.55 | 130318.74 | 1.15 | 0 | 0 | 0 | 0 | 0 | 0 | 0 | 0 |  | 0 |  | 0
305 | 65174513 | 65178489 | 59010058 | 1 | 1 | 1 | 3 | 01.7.15.03-0022 | ФСБЦ-2022, 01.7.15.03-0022, приказ Минстроя России от 18.05.2022 г. № 378/пр | Болты стальные оцинкованные с шестигранной головкой, в комплекте с шестигранной гайкой и плоской круглой шайбой, диаметр резьбы М16 (М18), длина болта 25-200 мм | 1348 | 1009 | т | т | 1000 | 0 | 1581049629 | 0 | 136493.67 | 0 | 0 | 0 | 118690.15 | 0 | 0 | 0 | 1.15 | 1 | 1 | 1 | 2 | 0 | 0 | 1 | 1 | 0 | 0.0001 | *0 | 0 | 2 | 65178520 | 1 | 0 | 115 | 1 | 0 | 0 | 0 | 0 | 0 | 0 | 0 | 11.869 | 0 | 0 | 0 | 0 | 0 | 1 | 0 | 0 | 0 | 0 | 0 | 0 | 0 |  | 0 | 0 | 0 | 136493.67 | 118690.15 | 1.15 | 0 | 0 | 0 | 0 | 0 | 0 | 0 | 0 |  | 0 |  | 0
305 | 65174513 | 65178489 | 59010118 | 1 | 1 | 1 | 3 | 01.7.15.06-0111 | ФСБЦ-2022, 01.7.15.06-0111, приказ Минстроя России от 18.05.2022 г. № 378/пр | Гвозди строительные | 1348 | 1009 | т | т | 1000 | 0 | -700507852 | 0 | 87870.25 | 0 | 0 | 0 | 70296.2 | 0 | 0 | 0 | 1.25 | 1 | 1 | 1 | 2 | 0 | 0 | 1 | 1 | 0 | 0.0001 | *0 | 0 | 2 | 65178521 | 1 | 0 | 116 | 1 | 0 | 0 | 0 | 0 | 0 | 0 | 0 | 7.0296 | 0 | 0 | 0 | 0 | 0 | 1 | 0 | 0 | 0 | 0 | 0 | 0 | 0 |  | 0 | 0 | 0 | 87870.25 | 70296.2 | 1.25 | 0 | 0 | 0 | 0 | 0 | 0 | 0 | 0 |  | 0 |  | 0
305 | 65174513 | 65178489 | 59015476 | 1 | 1 | 1 | 3 | 08.1.02.11-0021 | ФСБЦ-2022, 08.1.02.11-0021, приказ Минстроя России от 18.05.2022 г. № 378/пр | Поковки простые строительные (скобы, закрепы, хомуты), масса 1,8 кг | 1346 | 1009 | кг | кг | 1 | 0 | -258411390 | 0 | 112.85 | 0 | 0 | 0 | 94.04 | 0 | 0 | 0 | 1.2 | 1 | 1 | 1 | 2 | 0 | 0 | 1 | 1 | 0 | 9.4 | *0 | 0 | 2 | 65178522 | 1 | 0 | 117 | 1 | 0 | 0 | 0 | 0 | 0 | 0 | 0 | 883.976 | 0 | 0 | 0 | 0 | 0 | 1 | 0 | 0 | 0 | 0 | 0 | 0 | 0 |  | 0 | 0 | 0 | 112.85 | 94.04 | 1.2 | 0 | 0 | 0 | 0 | 0 | 0 | 0 | 0 |  | 0 |  | 0
305 | 65174513 | 65178489 | 59016702 | 1 | 1 | 1 | 3 | 08.3.03.06-0001 | ФСБЦ-2022, 08.3.03.06-0001, приказ Минстроя России от 18.05.2022 г. № 378/пр | Проволока вязальная | 1346 | 1009 | кг | кг | 1 | 0 | 1876048485 | 0 | 88.04 | 0 | 0 | 0 | 83.06 | 0 | 0 | 0 | 1.06 | 1 | 1 | 1 | 2 | 0 | 0 | 1 | 1 | 0 | 0.039 | *0 | 0 | 2 | 65178523 | 1 | 0 | 118 | 1 | 0 | 0 | 0 | 0 | 0 | 0 | 0 | 3.2393 | 0 | 0 | 0 | 0 | 0 | 1 | 0 | 0 | 0 | 0 | 0 | 0 | 0 |  | 0 | 0 | 0 | 88.04 | 83.06 | 1.06 | 0 | 0 | 0 | 0 | 0 | 0 | 0 | 0 |  | 0 |  | 0
305 | 65174513 | 65178489 | 59018823 | 1 | 1 | 1 | 3 | 11.1.03.05-0073 | ФСБЦ-2022, 11.1.03.05-0073, приказ Минстроя России от 18.05.2022 г. № 378/пр | Доска необрезная хвойных пород, естественной влажности, длина 2-6,5 м, ширина 100-250, толщина 20 мм, сорт III | 1339 | 1007 | м3 | м3 | 1 | 0 | -1677968575 | 0 | 9594.85 | 0 | 0 | 0 | 7555 | 0 | 0 | 0 | 1.27 | 1 | 1 | 1 | 2 | 0 | 0 | 1 | 1 | 0 | 0.01 | *0 | 0 | 2 | 65178524 | 1 | 0 | 119 | 1 | 0 | 0 | 0 | 0 | 0 | 0 | 0 | 75.55 | 0 | 0 | 0 | 0 | 0 | 1 | 0 | 0 | 0 | 0 | 0 | 0 | 0 |  | 0 | 0 | 0 | 9594.85 | 7555 | 1.27 | 0 | 0 | 0 | 0 | 0 | 0 | 0 | 0 |  | 0 |  | 0
305 | 65174513 | 65178489 | 58938947 | 109 | 1 | 1 | 3 | 421/пр_2020_п.75_пп.а |  | Сметная стоимость вспомогательных ненормируемых материальных ресурсов, не учтенная в сметной норме, 2% | 3277935 | 1013 | % | % | 1 | 0 | 274903907 | 2 | 0 | 0 | 0 | 0 | 0 | 0 | 0 | 0 | 1 | 1 | 1 | 1 | -2 | 0 | 0 | 0 | 1 | 0 | 2 |  | 0 | 2 | 65178525 | 1 | 2048 | 120 | 1 | 0 | 0 | 0 | 0 | 0 | 0 | 0 | 0 | 0 | 0 | 0 | 0 | 0 | 0 | 0 | 0 | 0 | 0 | 0 | 0 | 0 |  | 0 | 0 | 0.3 | 0 | 0 | 1 | 0 | 0 | 0 | 0 | 0 | 0 | 0 | 0 |  | 0 |  | 0
306 | 65174513 | 65175336 | 63884328 | 112 | 1 | 1 | 1 | 2-100-03 |  | Рабочий 3 разряда | 1369 | 1013 | чел.-ч | чел.-ч | 1 | 0 | -587036825 | 0.969 | 0 | 0 | 0 | 435.64 | 0 | 0 | 0 | 435.64 | 1 | 1 | 1 | 1 | -2 | 0 | 0 | 1 | 1 | 0 | 3.23 | *0,3 | 1 | 2 | 65175343 | 1 | 0 | 121 | 1 | 0 | 0 | 0 | 0 | 0 | 0 | 0 | 0 | 0 | 0 | 1407.1172 | 3.23 | 0 | 1 | 0 | 0 | 0 | 422.1352 | 0.969 | 0 | 1 | 4221.35 | 2.907 | 0 | 2.907 | 435.64 | 435.64 | 1 | 422.136 | 0 | 0 | 0 | 0 | 1266.41 | 1266.41 | 1 |  | 0 |  | 0
306 | 65174513 | 65175336 | 63884336 | 112 | 1 | 1 | 1 | 2-100-05 |  | Рабочий 5 разряда | 1369 | 1013 | чел.-ч | чел.-ч | 1 | 0 | 1518711480 | 0.969 | 0 | 0 | 0 | 563.76 | 0 | 0 | 0 | 563.76 | 1 | 1 | 1 | 1 | -2 | 0 | 0 | 1 | 1 | 0 | 3.23 | *0,3 | 1 | 2 | 65175344 | 1 | 0 | 122 | 1 | 0 | 0 | 0 | 0 | 0 | 0 | 0 | 0 | 0 | 0 | 1820.9448 | 3.23 | 0 | 1 | 0 | 0 | 0 | 546.2834 | 0.969 | 0 | 1 | 5462.83 | 2.907 | 0 | 2.907 | 563.76 | 563.76 | 1 | 546.282 | 0 | 0 | 0 | 0 | 1638.85 | 1638.85 | 1 |  | 0 |  | 0
306 | 65174513 | 65175336 | 37064876 | 112 | 1 | 1 | 1 | 4-100-00 |  | Затраты труда машинистов | 1191 | 1013 | чел.-ч. | чел.-ч. | 1 | 0 | -1417349443 | 0.147 | 0 | 0 | 0 | 0 | 0 | 0 | 0 | 0 | 1 | 1 | 1 | 1 | -2 | 0 | 0 | 1 | 1 | 0 | 0.49 | *0,3 | 2 | 2 | 65175345 | 1 | 0 | 123 | 1 | 0 | 0 | 0 | 0 | 0 | 0 | 0 | 0 | 0 | 0 | 0 | 0 | 0 | 0 | 0 | 0 | 0 | 0 | 0 | 0 | 0 |  | 0 | 0 | 0.441 | 0 | 0 | 1 | 0 | 0 | 0 | 0 | 0 | 0 | 0 | 0 |  | 0 |  | 0
306 | 65174513 | 65175336 | 64001688 | 1 | 1 | 1 | 2 | 91.06.06-011 | ФСЭМ-2022, 91.06.06-011, приказ Минстроя России от 18.05.2022 г. № 378/пр | Автогидроподъемники, высота подъема 12 м | 1368 | 1011 | маш.-ч | маш.-ч | 1 | 0 | -780150906 | 0.147 | 0 | 471.55 | 490.55 | 0 | 0 | 346.73 | 490.55 | 0 | 1 | 1.36 | 1 | 1 | 2 | 0 | 0 | 1 | 1 | 0 | 0.49 | *0,3 | 1 | 2 | 65175346 | 1 | 0 | 124 | 1 | 0 | 0 | 0 | 0 | 0 | 0 | 0 | 0 | 169.8977 | 240.3695 | 0 | 0 | 0.49 | 1 | 0 | 50.9693 | 72.1108 | 0 | 0 | 0.147 | 1 |  | 0 | 0.441 | 0.441 | 471.55 | 346.73 | 1.36 | 50.97 | 72.111 | 0 | 207.95 | 216.33 | 0 | 424.28 | 0 | 4-100-040 | 4 | чел.-ч. | 1
306 | 65174513 | 65175336 | 63953148 | 1 | 1 | 1 | 3 | 01.3.02.09-0022 | ФСБЦ-2022 доп.3, 01.3.02.09-0022, приказ Минстроя России от 26.10.2022 г. № 905/пр | Пропан-бутан смесь техническая | 1346 | 1009 | кг | кг | 1 | 0 | 669365183 | 0 | 50.07 | 0 | 0 | 0 | 41.38 | 0 | 0 | 0 | 1.21 | 1 | 1 | 1 | 2 | 0 | 0 | 1 | 1 | 0 | 4.423 | *0 | 0 | 2 | 65175347 | 1 | 0 | 125 | 1 | 0 | 0 | 0 | 0 | 0 | 0 | 0 | 183.0237 | 0 | 0 | 0 | 0 | 0 | 1 | 0 | 0 | 0 | 0 | 0 | 0 | 0 |  | 0 | 0 | 0 | 50.07 | 41.38 | 1.21 | 0 | 0 | 0 | 0 | 0 | 0 | 0 | 0 |  | 0 |  | 0
306 | 65174513 | 65175336 | 63889959 | 112 | 1 | 1 | 3 | 421/пр_2020_п.75_пп.а |  | Сметная стоимость вспомогательных ненормируемых материальных ресурсов, не учтенная в сметной норме, 2% | 3277935 | 1013 | % | % | 1 | 0 | 274903907 | 2 | 0 | 0 | 0 | 0 | 0 | 0 | 0 | 0 | 1 | 1 | 1 | 1 | -2 | 0 | 0 | 0 | 1 | 0 | 2 |  | 0 | 2 | 65175348 | 1 | 2048 | 126 | 1 | 0 | 0 | 0 | 0 | 0 | 0 | 0 | 0 | 0 | 0 | 0 | 0 | 0 | 0 | 0 | 0 | 0 | 0 | 0 | 0 | 0 |  | 0 | 0 | 6 | 0 | 0 | 1 | 0 | 0 | 0 | 0 | 0 | 0 | 0 | 0 |  | 0 |  | 0
307 | 65174513 | 65175666 | 58933403 | 109 | 1 | 1 | 1 | 2-100-05 |  | Рабочий 5 разряда | 1369 | 1013 | чел.-ч | чел.-ч | 1 | 0 | 1518711480 | 1.272 | 0 | 0 | 0 | 563.76 | 0 | 0 | 0 | 563.76 | 1 | 1 | 1 | 1 | -2 | 0 | 0 | 1 | 1 | 0 | 4.24 | *0,3 | 1 | 2 | 65175670 | 1 | 0 | 127 | 1 | 0 | 0 | 0 | 0 | 0 | 0 | 0 | 0 | 0 | 0 | 2390.3424 | 4.24 | 0 | 1 | 0 | 0 | 0 | 717.1027 | 1.272 | 0 | 1 | 4780.68 | 2.544 | 0 | 2.544 | 563.76 | 563.76 | 1 | 717.102 | 0 | 0 | 0 | 0 | 1434.21 | 1434.21 | 1 |  | 0 |  | 0
307 | 65174513 | 65175666 | 59007104 | 1 | 1 | 1 | 3 | 01.3.02.09-0022 | ФСБЦ-2022 доп.3, 01.3.02.09-0022, приказ Минстроя России от 26.10.2022 г. № 905/пр | Пропан-бутан смесь техническая | 1346 | 1009 | кг | кг | 1 | 0 | 151224974 | 0 | 50.07 | 0 | 0 | 0 | 41.38 | 0 | 0 | 0 | 1.21 | 1 | 1 | 1 | 2 | 0 | 0 | 1 | 1 | 0 | 1.1 | *0 | 0 | 2 | 65175671 | 1 | 0 | 128 | 1 | 0 | 0 | 0 | 0 | 0 | 0 | 0 | 45.518 | 0 | 0 | 0 | 0 | 0 | 1 | 0 | 0 | 0 | 0 | 0 | 0 | 0 |  | 0 | 0 | 0 | 50.07 | 41.38 | 1.21 | 0 | 0 | 0 | 0 | 0 | 0 | 0 | 0 |  | 0 |  | 0
307 | 65174513 | 65175666 | 58938947 | 109 | 1 | 1 | 3 | 421/пр_2020_п.75_пп.а |  | Сметная стоимость вспомогательных ненормируемых материальных ресурсов, не учтенная в сметной норме, 2% | 3277935 | 1013 | % | % | 1 | 0 | 274903907 | 2 | 0 | 0 | 0 | 0 | 0 | 0 | 0 | 0 | 1 | 1 | 1 | 1 | -2 | 0 | 0 | 0 | 1 | 0 | 2 |  | 0 | 2 | 65175672 | 1 | 2048 | 129 | 1 | 0 | 0 | 0 | 0 | 0 | 0 | 0 | 0 | 0 | 0 | 0 | 0 | 0 | 0 | 0 | 0 | 0 | 0 | 0 | 0 | 0 |  | 0 | 0 | 4 | 0 | 0 | 1 | 0 | 0 | 0 | 0 | 0 | 0 | 0 | 0 |  | 0 |  | 0
343 | 65174513 | 65175406 | 37064878 | 109 | 1 | 1 | 1 | 1-100-38 |  | Затраты труда рабочих (Средний разряд - 3,8) | 1191 | 1013 | чел.-ч. | чел.-ч. | 1 | 0 | -2012709214 | 5.3 | 0 | 0 | 0 | 479.56 | 0 | 0 | 0 | 479.56 | 1 | 1 | 1 | 1 | -2 | 0 | 0 | 1 | 1 | 0 | 5.3 |  | 1 | 2 | 65175410 | 1 | 0 | 130 | 1 | 0 | 0 | 0 | 0 | 0 | 0 | 0 | 0 | 0 | 0 | 2541.668 | 5.3 | 0 | 1 | 0 | 0 | 0 | 2541.668 | 5.3 | 0 | 1 | 10293.76 | 21.465 | 0 | 21.465 | 479.56 | 479.56 | 1 | 2541.67 | 0 | 0 | 0 | 0 | 10293.76 | 10293.76 | 1 |  | 0 |  | 0
343 | 65174513 | 65175406 | 37064876 | 109 | 1 | 1 | 1 | 4-100-00 |  | Затраты труда машинистов | 1191 | 1013 | чел.-ч. | чел.-ч. | 1 | 0 | -1417349443 | 3.9 | 0 | 0 | 0 | 0 | 0 | 0 | 0 | 0 | 1 | 1 | 1 | 1 | -2 | 0 | 0 | 1 | 1 | 0 | 3.9 |  | 2 | 2 | 65175411 | 1 | 0 | 131 | 1 | 0 | 0 | 0 | 0 | 0 | 0 | 0 | 0 | 0 | 0 | 0 | 0 | 0 | 0 | 0 | 0 | 0 | 0 | 0 | 0 | 0 |  | 0 | 0 | 15.795 | 0 | 0 | 1 | 0 | 0 | 0 | 0 | 0 | 0 | 0 | 0 |  | 0 |  | 0
343 | 65174513 | 65175406 | 59055768 | 1 | 1 | 1 | 2 | 91.14.02-001 | ФСЭМ-2022 доп.7, 91.14.02-001, приказ Минстроя России от 02.08.2023 г. № 551/пр | Автомобили бортовые, грузоподъемность до 5 т | 1368 | 1011 | маш.-ч | маш.-ч | 1 | 0 | 721652621 | 3.9 | 0 | 578.28 | 490.55 | 0 | 0 | 477.92 | 490.55 | 0 | 1 | 1.21 | 1 | 1 | 2 | 0 | 0 | 1 | 1 | 0 | 3.9 |  | 1 | 2 | 65175412 | 1 | 0 | 132 | 1 | 0 | 0 | 0 | 0 | 0 | 0 | 0 | 0 | 1863.888 | 1913.145 | 0 | 0 | 3.9 | 1 | 0 | 1863.888 | 1913.145 | 0 | 0 | 3.9 | 1 |  | 0 | 15.795 | 15.795 | 578.28 | 477.92 | 1.21 | 1863.89 | 1913.15 | 0 | 9133.93 | 7748.24 | 0 | 16882.17 | 0 | 4-100-040 | 4 | чел.-ч. | 1
344 | 65174513 | 65175423 | 58933394 | 109 | 1 | 1 | 1 | 2-100-02 |  | Рабочий 2 разряда | 1369 | 1013 | чел.-ч | чел.-ч | 1 | 0 | -236928766 | 2.78 | 0 | 0 | 0 | 399.03 | 0 | 0 | 0 | 399.03 | 1 | 1 | 1 | 1 | -2 | 0 | 0 | 1 | 1 | 0 | 2.78 |  | 1 | 2 | 65175439 | 1 | 0 | 134 | 1 | 0 | 0 | 0 | 0 | 0 | 0 | 0 | 0 | 0 | 0 | 1109.3034 | 2.78 | 0 | 1 | 0 | 0 | 0 | 1109.3034 | 2.78 | 0 | 1 | 4492.68 | 11.259 | 0 | 11.259 | 399.03 | 399.03 | 1 | 1109.3 | 0 | 0 | 0 | 0 | 4492.68 | 4492.68 | 1 |  | 0 |  | 0
344 | 65174513 | 65175423 | 58933396 | 109 | 1 | 1 | 1 | 2-100-03 |  | Рабочий 3 разряда | 1369 | 1013 | чел.-ч | чел.-ч | 1 | 0 | -587036825 | 8.11 | 0 | 0 | 0 | 435.64 | 0 | 0 | 0 | 435.64 | 1 | 1 | 1 | 1 | -2 | 0 | 0 | 1 | 1 | 0 | 8.11 |  | 1 | 2 | 65175440 | 1 | 0 | 135 | 1 | 0 | 0 | 0 | 0 | 0 | 0 | 0 | 0 | 0 | 0 | 3533.0404 | 8.11 | 0 | 1 | 0 | 0 | 0 | 3533.0404 | 8.11 | 0 | 1 | 14308.81 | 32.8455 | 0 | 32.8455 | 435.64 | 435.64 | 1 | 3533.04 | 0 | 0 | 0 | 0 | 14308.81 | 14308.81 | 1 |  | 0 |  | 0
344 | 65174513 | 65175423 | 58933400 | 109 | 1 | 1 | 1 | 2-100-04 |  | Рабочий 4 разряда | 1369 | 1013 | чел.-ч | чел.-ч | 1 | 0 | -512803540 | 13.98 | 0 | 0 | 0 | 490.55 | 0 | 0 | 0 | 490.55 | 1 | 1 | 1 | 1 | -2 | 0 | 0 | 1 | 1 | 0 | 13.98 |  | 1 | 2 | 65175441 | 1 | 0 | 136 | 1 | 0 | 0 | 0 | 0 | 0 | 0 | 0 | 0 | 0 | 0 | 6857.889 | 13.98 | 0 | 1 | 0 | 0 | 0 | 6857.889 | 13.98 | 0 | 1 | 27774.45 | 56.619 | 0 | 56.619 | 490.55 | 490.55 | 1 | 6857.89 | 0 | 0 | 0 | 0 | 27774.45 | 27774.45 | 1 |  | 0 |  | 0
344 | 65174513 | 65175423 | 58933403 | 109 | 1 | 1 | 1 | 2-100-05 |  | Рабочий 5 разряда | 1369 | 1013 | чел.-ч | чел.-ч | 1 | 0 | 1518711480 | 6.54 | 0 | 0 | 0 | 563.76 | 0 | 0 | 0 | 563.76 | 1 | 1 | 1 | 1 | -2 | 0 | 0 | 1 | 1 | 0 | 6.54 |  | 1 | 2 | 65175442 | 1 | 0 | 137 | 1 | 0 | 0 | 0 | 0 | 0 | 0 | 0 | 0 | 0 | 0 | 3686.9904 | 6.54 | 0 | 1 | 0 | 0 | 0 | 3686.9904 | 6.54 | 0 | 1 | 14932.31 | 26.487 | 0 | 26.487 | 563.76 | 563.76 | 1 | 3686.99 | 0 | 0 | 0 | 0 | 14932.31 | 14932.31 | 1 |  | 0 |  | 0
344 | 65174513 | 65175423 | 58933407 | 109 | 1 | 1 | 1 | 2-100-06 |  | Рабочий 6 разряда | 1369 | 1013 | чел.-ч | чел.-ч | 1 | 0 | 286205319 | 0.94 | 0 | 0 | 0 | 658.94 | 0 | 0 | 0 | 658.94 | 1 | 1 | 1 | 1 | -2 | 0 | 0 | 1 | 1 | 0 | 0.94 |  | 1 | 2 | 65175443 | 1 | 0 | 138 | 1 | 0 | 0 | 0 | 0 | 0 | 0 | 0 | 0 | 0 | 0 | 619.4036 | 0.94 | 0 | 1 | 0 | 0 | 0 | 619.4036 | 0.94 | 0 | 1 | 2508.58 | 3.807 | 0 | 3.807 | 658.94 | 658.94 | 1 | 619.4 | 0 | 0 | 0 | 0 | 2508.58 | 2508.58 | 1 |  | 0 |  | 0
344 | 65174513 | 65175423 | 37064876 | 109 | 1 | 1 | 1 | 4-100-00 |  | Затраты труда машинистов | 1191 | 1013 | чел.-ч. | чел.-ч. | 1 | 0 | -1417349443 | 0.84 | 0 | 0 | 0 | 0 | 0 | 0 | 0 | 0 | 1 | 1 | 1 | 1 | -2 | 0 | 0 | 1 | 1 | 0 | 0.84 |  | 2 | 2 | 65175444 | 1 | 0 | 139 | 1 | 0 | 0 | 0 | 0 | 0 | 0 | 0 | 0 | 0 | 0 | 0 | 0 | 0 | 0 | 0 | 0 | 0 | 0 | 0 | 0 | 0 |  | 0 | 0 | 3.402 | 0 | 0 | 1 | 0 | 0 | 0 | 0 | 0 | 0 | 0 | 0 |  | 0 |  | 0
344 | 65174513 | 65175423 | 59054880 | 1 | 1 | 1 | 2 | 91.05.05-015 | ФСЭМ-2022, 91.05.05-015, приказ Минстроя России от 18.05.2022 г. № 378/пр | Краны на автомобильном ходу, грузоподъемность 16 т | 1368 | 1011 | маш.-ч | маш.-ч | 1 | 0 | -776243211 | 0.02 | 0 | 1551.19 | 658.94 | 0 | 0 | 1551.19 | 658.94 | 0 | 1 | 1 | 1 | 1 | -2 | 0 | 0 | 1 | 1 | 0 | 0.02 |  | 1 | 2 | 65175445 | 1 | 0 | 140 | 1 | 0 | 0 | 0 | 0 | 0 | 0 | 0 | 0 | 31.0238 | 13.1788 | 0 | 0 | 0.02 | 1 | 0 | 31.0238 | 13.1788 | 0 | 0 | 0.02 | 1 |  | 0 | 0.081 | 0.081 | 1551.19 | 1551.19 | 1 | 31.02 | 13.18 | 0 | 125.65 | 53.37 | 0 | 179.02 | 1 | 4-100-060 | 6 | чел.-ч. | 1
344 | 65174513 | 65175423 | 59054978 | 1 | 1 | 1 | 2 | 91.06.01-003 | ФСЭМ-2022, 91.06.01-003, приказ Минстроя России от 18.05.2022 г. № 378/пр | Домкраты гидравлические, грузоподъемность 63-100 т | 1368 | 1011 | маш.-ч | маш.-ч | 1 | 0 | -2097933609 | 2.4 | 0 | 2.54 | 0 | 0 | 0 | 1.75 | 0 | 0 | 1 | 1.45 | 1 | 1 | 2 | 0 | 0 | 1 | 1 | 0 | 2.4 |  | 1 | 2 | 65175446 | 1 | 0 | 141 | 1 | 0 | 0 | 0 | 0 | 0 | 0 | 0 | 0 | 4.2 | 0 | 0 | 0 | 0 | 1 | 0 | 4.2 | 0 | 0 | 0 | 0 | 1 |  | 0 | 0 | 9.72 | 2.54 | 1.75 | 1.45 | 4.2 | 0 | 0 | 24.69 | 0 | 0 | 24.69 | 0 |  | 0 |  | 0
344 | 65174513 | 65175423 | 59055023 | 1 | 1 | 1 | 2 | 91.06.03-063 | ФСЭМ-2022, 91.06.03-063, приказ Минстроя России от 18.05.2022 г. № 378/пр | Лебедки электрические тяговым усилием до 49,05 кН (5 т) | 1368 | 1011 | маш.-ч | маш.-ч | 1 | 0 | 2013235323 | 0.81 | 0 | 31.86 | 0 | 0 | 0 | 23.43 | 0 | 0 | 1 | 1.36 | 1 | 1 | 2 | 0 | 0 | 1 | 1 | 0 | 0.81 |  | 1 | 2 | 65175447 | 1 | 0 | 142 | 1 | 0 | 0 | 0 | 0 | 0 | 0 | 0 | 0 | 18.9783 | 0 | 0 | 0 | 0 | 1 | 0 | 18.9783 | 0 | 0 | 0 | 0 | 1 |  | 0 | 0 | 3.2805 | 31.86 | 23.43 | 1.36 | 18.98 | 0 | 0 | 104.52 | 0 | 0 | 104.52 | 0 |  | 0 |  | 0
344 | 65174513 | 65175423 | 59055618 | 1 | 1 | 1 | 2 | 91.11.01-012 | ФСЭМ-2022, 91.11.01-012, приказ Минстроя России от 18.05.2022 г. № 378/пр | Машины монтажные для выполнения работ при прокладке и монтаже кабеля на базе автомобиля | 1368 | 1011 | маш.-ч | маш.-ч | 1 | 0 | -582323202 | 0.81 | 0 | 1154.79 | 563.76 | 0 | 0 | 995.51 | 563.76 | 0 | 1 | 1.16 | 1 | 1 | 2 | 0 | 0 | 1 | 1 | 0 | 0.81 |  | 1 | 2 | 65175448 | 1 | 0 | 143 | 1 | 0 | 0 | 0 | 0 | 0 | 0 | 0 | 0 | 806.3631 | 456.6456 | 0 | 0 | 0.81 | 1 | 0 | 806.3631 | 456.6456 | 0 | 0 | 0.81 | 1 |  | 0 | 3.2805 | 3.2805 | 1154.79 | 995.51 | 1.16 | 806.36 | 456.65 | 0 | 3788.29 | 1849.41 | 0 | 5637.7 | 0 | 4-100-050 | 5 | чел.-ч. | 1
344 | 65174513 | 65175423 | 59055768 | 1 | 1 | 1 | 2 | 91.14.02-001 | ФСЭМ-2022 доп.7, 91.14.02-001, приказ Минстроя России от 02.08.2023 г. № 551/пр | Автомобили бортовые, грузоподъемность до 5 т | 1368 | 1011 | маш.-ч | маш.-ч | 1 | 0 | 721652621 | 0.01 | 0 | 578.28 | 490.55 | 0 | 0 | 477.92 | 490.55 | 0 | 1 | 1.21 | 1 | 1 | 2 | 0 | 0 | 1 | 1 | 0 | 0.01 |  | 1 | 2 | 65175449 | 1 | 0 | 144 | 1 | 0 | 0 | 0 | 0 | 0 | 0 | 0 | 0 | 4.7792 | 4.9055 | 0 | 0 | 0.01 | 1 | 0 | 4.7792 | 4.9055 | 0 | 0 | 0.01 | 1 |  | 0 | 0.0405 | 0.0405 | 578.28 | 477.92 | 1.21 | 4.78 | 4.91 | 0 | 23.42 | 19.87 | 0 | 43.29 | 0 | 4-100-040 | 4 | чел.-ч. | 1
344 | 65174513 | 65175423 | 59010118 | 1 | 1 | 1 | 3 | 01.7.15.06-0111 | ФСБЦ-2022, 01.7.15.06-0111, приказ Минстроя России от 18.05.2022 г. № 378/пр | Гвозди строительные | 1348 | 1009 | т | т | 1000 | 0 | -700507852 | 0.0001 | 87870.25 | 0 | 0 | 0 | 70296.2 | 0 | 0 | 0 | 1.25 | 1 | 1 | 1 | 2 | 0 | 0 | 1 | 1 | 0 | 0.0001 |  | 0 | 2 | 65175450 | 1 | 0 | 145 | 1 | 0 | 0 | 0 | 0 | 0 | 0 | 0 | 7.0296 | 0 | 0 | 0 | 0 | 0 | 1 | 7.0296 | 0 | 0 | 0 | 0 | 0 | 1 |  | 0 | 0 | 0.000405 | 87870.25 | 70296.2 | 1.25 | 7.03 | 0 | 35.59 | 0 | 0 | 0 | 35.59 | 0 |  | 0 |  | 0
344 | 65174513 | 65175423 | 59016702 | 1 | 1 | 1 | 3 | 08.3.03.06-0001 | ФСБЦ-2022, 08.3.03.06-0001, приказ Минстроя России от 18.05.2022 г. № 378/пр | Проволока вязальная | 1346 | 1009 | кг | кг | 1 | 0 | 1876048485 | 0.039 | 88.04 | 0 | 0 | 0 | 83.06 | 0 | 0 | 0 | 1.06 | 1 | 1 | 1 | 2 | 0 | 0 | 1 | 1 | 0 | 0.039 |  | 0 | 2 | 65175451 | 1 | 0 | 146 | 1 | 0 | 0 | 0 | 0 | 0 | 0 | 0 | 3.2393 | 0 | 0 | 0 | 0 | 0 | 1 | 3.2393 | 0 | 0 | 0 | 0 | 0 | 1 |  | 0 | 0 | 0.15795 | 88.04 | 83.06 | 1.06 | 3.24 | 0 | 13.91 | 0 | 0 | 0 | 13.91 | 0 |  | 0 |  | 0
344 | 65174513 | 65175423 | 59018823 | 1 | 1 | 1 | 3 | 11.1.03.05-0073 | ФСБЦ-2022, 11.1.03.05-0073, приказ Минстроя России от 18.05.2022 г. № 378/пр | Доска необрезная хвойных пород, естественной влажности, длина 2-6,5 м, ширина 100-250, толщина 20 мм, сорт III | 1339 | 1007 | м3 | м3 | 1 | 0 | -1677968575 | 0.01 | 9594.85 | 0 | 0 | 0 | 7555 | 0 | 0 | 0 | 1.27 | 1 | 1 | 1 | 2 | 0 | 0 | 1 | 1 | 0 | 0.01 |  | 0 | 2 | 65175452 | 1 | 0 | 147 | 1 | 0 | 0 | 0 | 0 | 0 | 0 | 0 | 75.55 | 0 | 0 | 0 | 0 | 0 | 1 | 75.55 | 0 | 0 | 0 | 0 | 0 | 1 |  | 0 | 0 | 0.0405 | 9594.85 | 7555 | 1.27 | 75.55 | 0 | 388.59 | 0 | 0 | 0 | 388.59 | 0 |  | 0 |  | 0
344 | 65174513 | 65175423 | 58938947 | 109 | 1 | 1 | 3 | 421/пр_2020_п.75_пп.а |  | Сметная стоимость вспомогательных ненормируемых материальных ресурсов, не учтенная в сметной норме, 2% | 3277935 | 1013 | % | % | 1 | 0 | 274903907 | 2 | 0 | 0 | 0 | 0 | 0 | 0 | 0 | 0 | 1 | 1 | 1 | 1 | -2 | 0 | 0 | 0 | 1 | 0 | 2 |  | 0 | 2 | 65175453 | 1 | 0 | 148 | 1 | 0 | 0 | 0 | 0 | 0 | 0 | 0 | 0 | 0 | 0 | 0 | 0 | 0 | 0 | 0 | 0 | 0 | 0 | 0 | 0 | 0 |  | 0 | 0 | 8.1 | 0 | 0 | 1 | 0 | 0 | 0 | 0 | 0 | 0 | 0 | 0 |  | 0 |  | 0
345 | 65174513 | 65175454 | 58933394 | 109 | 1 | 1 | 1 | 2-100-02 |  | Рабочий 2 разряда | 1369 | 1013 | чел.-ч | чел.-ч | 1 | 0 | -236928766 | 16.7 | 0 | 0 | 0 | 399.03 | 0 | 0 | 0 | 399.03 | 1 | 1 | 1 | 1 | -2 | 0 | 0 | 1 | 1 | 0 | 16.7 |  | 1 | 2 | 65175473 | 1 | 0 | 149 | 1 | 0 | 0 | 0 | 0 | 0 | 0 | 0 | 0 | 0 | 0 | 6663.801 | 16.7 | 0 | 1 | 0 | 0 | 0 | 6663.801 | 16.7 | 0 | 1 | 999.57 | 2.505 | 0 | 2.505 | 399.03 | 399.03 | 1 | 6663.8 | 0 | 0 | 0 | 0 | 999.57 | 999.57 | 1 |  | 0 |  | 0
345 | 65174513 | 65175454 | 58933396 | 109 | 1 | 1 | 1 | 2-100-03 |  | Рабочий 3 разряда | 1369 | 1013 | чел.-ч | чел.-ч | 1 | 0 | -587036825 | 11.29 | 0 | 0 | 0 | 435.64 | 0 | 0 | 0 | 435.64 | 1 | 1 | 1 | 1 | -2 | 0 | 0 | 1 | 1 | 0 | 11.29 |  | 1 | 2 | 65175474 | 1 | 0 | 150 | 1 | 0 | 0 | 0 | 0 | 0 | 0 | 0 | 0 | 0 | 0 | 4918.3756 | 11.29 | 0 | 1 | 0 | 0 | 0 | 4918.3756 | 11.29 | 0 | 1 | 737.76 | 1.6935 | 0 | 1.6935 | 435.64 | 435.64 | 1 | 4918.38 | 0 | 0 | 0 | 0 | 737.76 | 737.76 | 1 |  | 0 |  | 0
345 | 65174513 | 65175454 | 58933400 | 109 | 1 | 1 | 1 | 2-100-04 |  | Рабочий 4 разряда | 1369 | 1013 | чел.-ч | чел.-ч | 1 | 0 | -512803540 | 14.06 | 0 | 0 | 0 | 490.55 | 0 | 0 | 0 | 490.55 | 1 | 1 | 1 | 1 | -2 | 0 | 0 | 1 | 1 | 0 | 14.06 |  | 1 | 2 | 65175475 | 1 | 0 | 151 | 1 | 0 | 0 | 0 | 0 | 0 | 0 | 0 | 0 | 0 | 0 | 6897.133 | 14.06 | 0 | 1 | 0 | 0 | 0 | 6897.133 | 14.06 | 0 | 1 | 1034.57 | 2.109 | 0 | 2.109 | 490.55 | 490.55 | 1 | 6897.13 | 0 | 0 | 0 | 0 | 1034.57 | 1034.57 | 1 |  | 0 |  | 0
345 | 65174513 | 65175454 | 58933403 | 109 | 1 | 1 | 1 | 2-100-05 |  | Рабочий 5 разряда | 1369 | 1013 | чел.-ч | чел.-ч | 1 | 0 | 1518711480 | 8.57 | 0 | 0 | 0 | 563.76 | 0 | 0 | 0 | 563.76 | 1 | 1 | 1 | 1 | -2 | 0 | 0 | 1 | 1 | 0 | 8.57 |  | 1 | 2 | 65175476 | 1 | 0 | 152 | 1 | 0 | 0 | 0 | 0 | 0 | 0 | 0 | 0 | 0 | 0 | 4831.4232 | 8.57 | 0 | 1 | 0 | 0 | 0 | 4831.4232 | 8.57 | 0 | 1 | 724.71 | 1.2855 | 0 | 1.2855 | 563.76 | 563.76 | 1 | 4831.42 | 0 | 0 | 0 | 0 | 724.71 | 724.71 | 1 |  | 0 |  | 0
345 | 65174513 | 65175454 | 58933407 | 109 | 1 | 1 | 1 | 2-100-06 |  | Рабочий 6 разряда | 1369 | 1013 | чел.-ч | чел.-ч | 1 | 0 | 286205319 | 0.17 | 0 | 0 | 0 | 658.94 | 0 | 0 | 0 | 658.94 | 1 | 1 | 1 | 1 | -2 | 0 | 0 | 1 | 1 | 0 | 0.17 |  | 1 | 2 | 65175477 | 1 | 0 | 153 | 1 | 0 | 0 | 0 | 0 | 0 | 0 | 0 | 0 | 0 | 0 | 112.0198 | 0.17 | 0 | 1 | 0 | 0 | 0 | 112.0198 | 0.17 | 0 | 1 | 16.8 | 0.0255 | 0 | 0.0255 | 658.94 | 658.94 | 1 | 112.02 | 0 | 0 | 0 | 0 | 16.8 | 16.8 | 1 |  | 0 |  | 0
345 | 65174513 | 65175454 | 37064876 | 109 | 1 | 1 | 1 | 4-100-00 |  | Затраты труда машинистов | 1191 | 1013 | чел.-ч. | чел.-ч. | 1 | 0 | -1417349443 | 2.06 | 0 | 0 | 0 | 0 | 0 | 0 | 0 | 0 | 1 | 1 | 1 | 1 | -2 | 0 | 0 | 1 | 1 | 0 | 2.06 |  | 2 | 2 | 65175478 | 1 | 0 | 154 | 1 | 0 | 0 | 0 | 0 | 0 | 0 | 0 | 0 | 0 | 0 | 0 | 0 | 0 | 0 | 0 | 0 | 0 | 0 | 0 | 0 | 0 |  | 0 | 0 | 0.309 | 0 | 0 | 1 | 0 | 0 | 0 | 0 | 0 | 0 | 0 | 0 |  | 0 |  | 0
345 | 65174513 | 65175454 | 59054880 | 1 | 1 | 1 | 2 | 91.05.05-015 | ФСЭМ-2022, 91.05.05-015, приказ Минстроя России от 18.05.2022 г. № 378/пр | Краны на автомобильном ходу, грузоподъемность 16 т | 1368 | 1011 | маш.-ч | маш.-ч | 1 | 0 | -776243211 | 0.02 | 0 | 1551.19 | 658.94 | 0 | 0 | 1551.19 | 658.94 | 0 | 1 | 1 | 1 | 1 | -2 | 0 | 0 | 1 | 1 | 0 | 0.02 |  | 1 | 2 | 65175479 | 1 | 0 | 155 | 1 | 0 | 0 | 0 | 0 | 0 | 0 | 0 | 0 | 31.0238 | 13.1788 | 0 | 0 | 0.02 | 1 | 0 | 31.0238 | 13.1788 | 0 | 0 | 0.02 | 1 |  | 0 | 0.003 | 0.003 | 1551.19 | 1551.19 | 1 | 31.02 | 13.18 | 0 | 4.65 | 1.98 | 0 | 6.63 | 1 | 4-100-060 | 6 | чел.-ч. | 1
345 | 65174513 | 65175454 | 59054978 | 1 | 1 | 1 | 2 | 91.06.01-003 | ФСЭМ-2022, 91.06.01-003, приказ Минстроя России от 18.05.2022 г. № 378/пр | Домкраты гидравлические, грузоподъемность 63-100 т | 1368 | 1011 | маш.-ч | маш.-ч | 1 | 0 | -2097933609 | 2 | 0 | 2.54 | 0 | 0 | 0 | 1.75 | 0 | 0 | 1 | 1.45 | 1 | 1 | 2 | 0 | 0 | 1 | 1 | 0 | 2 |  | 1 | 2 | 65175480 | 1 | 0 | 156 | 1 | 0 | 0 | 0 | 0 | 0 | 0 | 0 | 0 | 3.5 | 0 | 0 | 0 | 0 | 1 | 0 | 3.5 | 0 | 0 | 0 | 0 | 1 |  | 0 | 0 | 0.3 | 2.54 | 1.75 | 1.45 | 3.5 | 0 | 0 | 0.76 | 0 | 0 | 0.76 | 0 |  | 0 |  | 0
345 | 65174513 | 65175454 | 59055023 | 1 | 1 | 1 | 2 | 91.06.03-063 | ФСЭМ-2022, 91.06.03-063, приказ Минстроя России от 18.05.2022 г. № 378/пр | Лебедки электрические тяговым усилием до 49,05 кН (5 т) | 1368 | 1011 | маш.-ч | маш.-ч | 1 | 0 | 2013235323 | 2.01 | 0 | 31.86 | 0 | 0 | 0 | 23.43 | 0 | 0 | 1 | 1.36 | 1 | 1 | 2 | 0 | 0 | 1 | 1 | 0 | 2.01 |  | 1 | 2 | 65175481 | 1 | 0 | 157 | 1 | 0 | 0 | 0 | 0 | 0 | 0 | 0 | 0 | 47.0943 | 0 | 0 | 0 | 0 | 1 | 0 | 47.0943 | 0 | 0 | 0 | 0 | 1 |  | 0 | 0 | 0.3015 | 31.86 | 23.43 | 1.36 | 47.09 | 0 | 0 | 9.61 | 0 | 0 | 9.61 | 0 |  | 0 |  | 0
345 | 65174513 | 65175454 | 59055618 | 1 | 1 | 1 | 2 | 91.11.01-012 | ФСЭМ-2022, 91.11.01-012, приказ Минстроя России от 18.05.2022 г. № 378/пр | Машины монтажные для выполнения работ при прокладке и монтаже кабеля на базе автомобиля | 1368 | 1011 | маш.-ч | маш.-ч | 1 | 0 | -582323202 | 2.01 | 0 | 1154.79 | 563.76 | 0 | 0 | 995.51 | 563.76 | 0 | 1 | 1.16 | 1 | 1 | 2 | 0 | 0 | 1 | 1 | 0 | 2.01 |  | 1 | 2 | 65175482 | 1 | 0 | 158 | 1 | 0 | 0 | 0 | 0 | 0 | 0 | 0 | 0 | 2000.9751 | 1133.1576 | 0 | 0 | 2.01 | 1 | 0 | 2000.9751 | 1133.1576 | 0 | 0 | 2.01 | 1 |  | 0 | 0.3015 | 0.3015 | 1154.79 | 995.51 | 1.16 | 2000.98 | 1133.16 | 0 | 348.17 | 169.97 | 0 | 518.14 | 0 | 4-100-050 | 5 | чел.-ч. | 1
345 | 65174513 | 65175454 | 59055768 | 1 | 1 | 1 | 2 | 91.14.02-001 | ФСЭМ-2022 доп.7, 91.14.02-001, приказ Минстроя России от 02.08.2023 г. № 551/пр | Автомобили бортовые, грузоподъемность до 5 т | 1368 | 1011 | маш.-ч | маш.-ч | 1 | 0 | 721652621 | 0.03 | 0 | 578.28 | 490.55 | 0 | 0 | 477.92 | 490.55 | 0 | 1 | 1.21 | 1 | 1 | 2 | 0 | 0 | 1 | 1 | 0 | 0.03 |  | 1 | 2 | 65175483 | 1 | 0 | 159 | 1 | 0 | 0 | 0 | 0 | 0 | 0 | 0 | 0 | 14.3376 | 14.7165 | 0 | 0 | 0.03 | 1 | 0 | 14.3376 | 14.7165 | 0 | 0 | 0.03 | 1 |  | 0 | 0.0045 | 0.0045 | 578.28 | 477.92 | 1.21 | 14.34 | 14.72 | 0 | 2.6 | 2.21 | 0 | 4.81 | 0 | 4-100-040 | 4 | чел.-ч. | 1
345 | 65174513 | 65175454 | 59010057 | 1 | 1 | 1 | 3 | 01.7.15.03-0021 | ФСБЦ-2022, 01.7.15.03-0021, приказ Минстроя России от 18.05.2022 г. № 378/пр | Болты стальные оцинкованные с шестигранной головкой, в комплекте с шестигранной гайкой и плоской круглой шайбой, диаметр резьбы М10 (М12), длина болта 16-160 мм | 1348 | 1009 | т | т | 1000 | 0 | -8503594 | 0.0029 | 149866.55 | 0 | 0 | 0 | 130318.74 | 0 | 0 | 0 | 1.15 | 1 | 1 | 1 | 2 | 0 | 0 | 1 | 1 | 0 | 0.0029 |  | 0 | 2 | 65175484 | 1 | 0 | 160 | 1 | 0 | 0 | 0 | 0 | 0 | 0 | 0 | 377.9243 | 0 | 0 | 0 | 0 | 0 | 1 | 377.9243 | 0 | 0 | 0 | 0 | 0 | 1 |  | 0 | 0 | 0.000435 | 149866.55 | 130318.74 | 1.15 | 377.92 | 0 | 65.19 | 0 | 0 | 0 | 65.19 | 0 |  | 0 |  | 0
345 | 65174513 | 65175454 | 59010058 | 1 | 1 | 1 | 3 | 01.7.15.03-0022 | ФСБЦ-2022, 01.7.15.03-0022, приказ Минстроя России от 18.05.2022 г. № 378/пр | Болты стальные оцинкованные с шестигранной головкой, в комплекте с шестигранной гайкой и плоской круглой шайбой, диаметр резьбы М16 (М18), длина болта 25-200 мм | 1348 | 1009 | т | т | 1000 | 0 | 1581049629 | 0.0001 | 136493.67 | 0 | 0 | 0 | 118690.15 | 0 | 0 | 0 | 1.15 | 1 | 1 | 1 | 2 | 0 | 0 | 1 | 1 | 0 | 0.0001 |  | 0 | 2 | 65175485 | 1 | 0 | 161 | 1 | 0 | 0 | 0 | 0 | 0 | 0 | 0 | 11.869 | 0 | 0 | 0 | 0 | 0 | 1 | 11.869 | 0 | 0 | 0 | 0 | 0 | 1 |  | 0 | 0 | 1.5e-05 | 136493.67 | 118690.15 | 1.15 | 11.87 | 0 | 2.05 | 0 | 0 | 0 | 2.05 | 0 |  | 0 |  | 0
345 | 65174513 | 65175454 | 59010118 | 1 | 1 | 1 | 3 | 01.7.15.06-0111 | ФСБЦ-2022, 01.7.15.06-0111, приказ Минстроя России от 18.05.2022 г. № 378/пр | Гвозди строительные | 1348 | 1009 | т | т | 1000 | 0 | -700507852 | 0.0001 | 87870.25 | 0 | 0 | 0 | 70296.2 | 0 | 0 | 0 | 1.25 | 1 | 1 | 1 | 2 | 0 | 0 | 1 | 1 | 0 | 0.0001 |  | 0 | 2 | 65175486 | 1 | 0 | 162 | 1 | 0 | 0 | 0 | 0 | 0 | 0 | 0 | 7.0296 | 0 | 0 | 0 | 0 | 0 | 1 | 7.0296 | 0 | 0 | 0 | 0 | 0 | 1 |  | 0 | 0 | 1.5e-05 | 87870.25 | 70296.2 | 1.25 | 7.03 | 0 | 1.32 | 0 | 0 | 0 | 1.32 | 0 |  | 0 |  | 0
345 | 65174513 | 65175454 | 59015476 | 1 | 1 | 1 | 3 | 08.1.02.11-0021 | ФСБЦ-2022, 08.1.02.11-0021, приказ Минстроя России от 18.05.2022 г. № 378/пр | Поковки простые строительные (скобы, закрепы, хомуты), масса 1,8 кг | 1346 | 1009 | кг | кг | 1 | 0 | -258411390 | 9.4 | 112.85 | 0 | 0 | 0 | 94.04 | 0 | 0 | 0 | 1.2 | 1 | 1 | 1 | 2 | 0 | 0 | 1 | 1 | 0 | 9.4 |  | 0 | 2 | 65175487 | 1 | 0 | 163 | 1 | 0 | 0 | 0 | 0 | 0 | 0 | 0 | 883.976 | 0 | 0 | 0 | 0 | 0 | 1 | 883.976 | 0 | 0 | 0 | 0 | 0 | 1 |  | 0 | 0 | 1.41 | 112.85 | 94.04 | 1.2 | 883.98 | 0 | 159.12 | 0 | 0 | 0 | 159.12 | 0 |  | 0 |  | 0
345 | 65174513 | 65175454 | 59016702 | 1 | 1 | 1 | 3 | 08.3.03.06-0001 | ФСБЦ-2022, 08.3.03.06-0001, приказ Минстроя России от 18.05.2022 г. № 378/пр | Проволока вязальная | 1346 | 1009 | кг | кг | 1 | 0 | 1876048485 | 0.039 | 88.04 | 0 | 0 | 0 | 83.06 | 0 | 0 | 0 | 1.06 | 1 | 1 | 1 | 2 | 0 | 0 | 1 | 1 | 0 | 0.039 |  | 0 | 2 | 65175488 | 1 | 0 | 164 | 1 | 0 | 0 | 0 | 0 | 0 | 0 | 0 | 3.2393 | 0 | 0 | 0 | 0 | 0 | 1 | 3.2393 | 0 | 0 | 0 | 0 | 0 | 1 |  | 0 | 0 | 0.00585 | 88.04 | 83.06 | 1.06 | 3.24 | 0 | 0.52 | 0 | 0 | 0 | 0.52 | 0 |  | 0 |  | 0
345 | 65174513 | 65175454 | 59018823 | 1 | 1 | 1 | 3 | 11.1.03.05-0073 | ФСБЦ-2022, 11.1.03.05-0073, приказ Минстроя России от 18.05.2022 г. № 378/пр | Доска необрезная хвойных пород, естественной влажности, длина 2-6,5 м, ширина 100-250, толщина 20 мм, сорт III | 1339 | 1007 | м3 | м3 | 1 | 0 | -1677968575 | 0.01 | 9594.85 | 0 | 0 | 0 | 7555 | 0 | 0 | 0 | 1.27 | 1 | 1 | 1 | 2 | 0 | 0 | 1 | 1 | 0 | 0.01 |  | 0 | 2 | 65175489 | 1 | 0 | 165 | 1 | 0 | 0 | 0 | 0 | 0 | 0 | 0 | 75.55 | 0 | 0 | 0 | 0 | 0 | 1 | 75.55 | 0 | 0 | 0 | 0 | 0 | 1 |  | 0 | 0 | 0.0015 | 9594.85 | 7555 | 1.27 | 75.55 | 0 | 14.39 | 0 | 0 | 0 | 14.39 | 0 |  | 0 |  | 0
345 | 65174513 | 65175454 | 58938947 | 109 | 1 | 1 | 3 | 421/пр_2020_п.75_пп.а |  | Сметная стоимость вспомогательных ненормируемых материальных ресурсов, не учтенная в сметной норме, 2% | 3277935 | 1013 | % | % | 1 | 0 | 274903907 | 2 | 0 | 0 | 0 | 0 | 0 | 0 | 0 | 0 | 1 | 1 | 1 | 1 | -2 | 0 | 0 | 0 | 1 | 0 | 2 |  | 0 | 2 | 65175490 | 1 | 0 | 166 | 1 | 0 | 0 | 0 | 0 | 0 | 0 | 0 | 0 | 0 | 0 | 0 | 0 | 0 | 0 | 0 | 0 | 0 | 0 | 0 | 0 | 0 |  | 0 | 0 | 0.3 | 0 | 0 | 1 | 0 | 0 | 0 | 0 | 0 | 0 | 0 | 0 |  | 0 |  | 0
346 | 65174513 | 65175491 | 58933403 | 109 | 1 | 1 | 1 | 2-100-05 |  | Рабочий 5 разряда | 1369 | 1013 | чел.-ч | чел.-ч | 1 | 0 | 1518711480 | 4.24 | 0 | 0 | 0 | 563.76 | 0 | 0 | 0 | 563.76 | 1 | 1 | 1 | 1 | -2 | 0 | 0 | 1 | 1 | 0 | 4.24 |  | 1 | 2 | 65175495 | 1 | 0 | 167 | 1 | 0 | 0 | 0 | 0 | 0 | 0 | 0 | 0 | 0 | 0 | 2390.3424 | 4.24 | 0 | 1 | 0 | 0 | 0 | 2390.3424 | 4.24 | 0 | 1 | 4780.68 | 8.48 | 0 | 8.48 | 563.76 | 563.76 | 1 | 2390.34 | 0 | 0 | 0 | 0 | 4780.68 | 4780.68 | 1 |  | 0 |  | 0
346 | 65174513 | 65175491 | 59007104 | 1 | 1 | 1 | 3 | 01.3.02.09-0022 | ФСБЦ-2022 доп.3, 01.3.02.09-0022, приказ Минстроя России от 26.10.2022 г. № 905/пр | Пропан-бутан смесь техническая | 1346 | 1009 | кг | кг | 1 | 0 | 151224974 | 1.1 | 50.07 | 0 | 0 | 0 | 41.38 | 0 | 0 | 0 | 1.21 | 1 | 1 | 1 | 2 | 0 | 0 | 1 | 1 | 0 | 1.1 |  | 0 | 2 | 65175496 | 1 | 0 | 168 | 1 | 0 | 0 | 0 | 0 | 0 | 0 | 0 | 45.518 | 0 | 0 | 0 | 0 | 0 | 1 | 45.518 | 0 | 0 | 0 | 0 | 0 | 1 |  | 0 | 0 | 2.2 | 50.07 | 41.38 | 1.21 | 45.52 | 0 | 110.15 | 0 | 0 | 0 | 110.15 | 0 |  | 0 |  | 0
346 | 65174513 | 65175491 | 58938947 | 109 | 1 | 1 | 3 | 421/пр_2020_п.75_пп.а |  | Сметная стоимость вспомогательных ненормируемых материальных ресурсов, не учтенная в сметной норме, 2% | 3277935 | 1013 | % | % | 1 | 0 | 274903907 | 2 | 0 | 0 | 0 | 0 | 0 | 0 | 0 | 0 | 1 | 1 | 1 | 1 | -2 | 0 | 0 | 0 | 1 | 0 | 2 |  | 0 | 2 | 65175497 | 1 | 0 | 169 | 1 | 0 | 0 | 0 | 0 | 0 | 0 | 0 | 0 | 0 | 0 | 0 | 0 | 0 | 0 | 0 | 0 | 0 | 0 | 0 | 0 | 0 |  | 0 | 0 | 4 | 0 | 0 | 1 | 0 | 0 | 0 | 0 | 0 | 0 | 0 | 0 |  | 0 |  | 0
347 | 65174513 | 65175498 | 58933396 | 109 | 1 | 1 | 1 | 2-100-03 |  | Рабочий 3 разряда | 1369 | 1013 | чел.-ч | чел.-ч | 1 | 0 | -587036825 | 3.23 | 0 | 0 | 0 | 435.64 | 0 | 0 | 0 | 435.64 | 1 | 1 | 1 | 1 | -2 | 0 | 0 | 1 | 1 | 0 | 3.23 |  | 1 | 2 | 65175505 | 1 | 0 | 170 | 1 | 0 | 0 | 0 | 0 | 0 | 0 | 0 | 0 | 0 | 0 | 1407.1172 | 3.23 | 0 | 1 | 0 | 0 | 0 | 1407.1172 | 3.23 | 0 | 1 | 4221.35 | 9.69 | 0 | 9.69 | 435.64 | 435.64 | 1 | 1407.12 | 0 | 0 | 0 | 0 | 4221.35 | 4221.35 | 1 |  | 0 |  | 0
347 | 65174513 | 65175498 | 58933403 | 109 | 1 | 1 | 1 | 2-100-05 |  | Рабочий 5 разряда | 1369 | 1013 | чел.-ч | чел.-ч | 1 | 0 | 1518711480 | 3.23 | 0 | 0 | 0 | 563.76 | 0 | 0 | 0 | 563.76 | 1 | 1 | 1 | 1 | -2 | 0 | 0 | 1 | 1 | 0 | 3.23 |  | 1 | 2 | 65175506 | 1 | 0 | 171 | 1 | 0 | 0 | 0 | 0 | 0 | 0 | 0 | 0 | 0 | 0 | 1820.9448 | 3.23 | 0 | 1 | 0 | 0 | 0 | 1820.9448 | 3.23 | 0 | 1 | 5462.83 | 9.69 | 0 | 9.69 | 563.76 | 563.76 | 1 | 1820.94 | 0 | 0 | 0 | 0 | 5462.83 | 5462.83 | 1 |  | 0 |  | 0
347 | 65174513 | 65175498 | 37064876 | 109 | 1 | 1 | 1 | 4-100-00 |  | Затраты труда машинистов | 1191 | 1013 | чел.-ч. | чел.-ч. | 1 | 0 | -1417349443 | 0.49 | 0 | 0 | 0 | 0 | 0 | 0 | 0 | 0 | 1 | 1 | 1 | 1 | -2 | 0 | 0 | 1 | 1 | 0 | 0.49 |  | 2 | 2 | 65175507 | 1 | 0 | 172 | 1 | 0 | 0 | 0 | 0 | 0 | 0 | 0 | 0 | 0 | 0 | 0 | 0 | 0 | 0 | 0 | 0 | 0 | 0 | 0 | 0 | 0 |  | 0 | 0 | 1.47 | 0 | 0 | 1 | 0 | 0 | 0 | 0 | 0 | 0 | 0 | 0 |  | 0 |  | 0
347 | 65174513 | 65175498 | 59055054 | 1 | 1 | 1 | 2 | 91.06.06-011 | ФСЭМ-2022, 91.06.06-011, приказ Минстроя России от 18.05.2022 г. № 378/пр | Автогидроподъемники, высота подъема 12 м | 1368 | 1011 | маш.-ч | маш.-ч | 1 | 0 | 412917512 | 0.49 | 0 | 471.55 | 490.55 | 0 | 0 | 346.73 | 490.55 | 0 | 1 | 1.36 | 1 | 1 | 2 | 0 | 0 | 1 | 1 | 0 | 0.49 |  | 1 | 2 | 65175508 | 1 | 0 | 173 | 1 | 0 | 0 | 0 | 0 | 0 | 0 | 0 | 0 | 169.8977 | 240.3695 | 0 | 0 | 0.49 | 1 | 0 | 169.8977 | 240.3695 | 0 | 0 | 0.49 | 1 |  | 0 | 1.47 | 1.47 | 471.55 | 346.73 | 1.36 | 169.9 | 240.37 | 0 | 693.18 | 721.11 | 0 | 1414.29 | 0 | 4-100-040 | 4 | чел.-ч. | 1
347 | 65174513 | 65175498 | 59007104 | 1 | 1 | 1 | 3 | 01.3.02.09-0022 | ФСБЦ-2022 доп.3, 01.3.02.09-0022, приказ Минстроя России от 26.10.2022 г. № 905/пр | Пропан-бутан смесь техническая | 1346 | 1009 | кг | кг | 1 | 0 | 151224974 | 4.423 | 50.07 | 0 | 0 | 0 | 41.38 | 0 | 0 | 0 | 1.21 | 1 | 1 | 1 | 2 | 0 | 0 | 1 | 1 | 0 | 4.423 |  | 0 | 2 | 65175509 | 1 | 0 | 174 | 1 | 0 | 0 | 0 | 0 | 0 | 0 | 0 | 183.0237 | 0 | 0 | 0 | 0 | 0 | 1 | 183.0237 | 0 | 0 | 0 | 0 | 0 | 1 |  | 0 | 0 | 13.269 | 50.07 | 41.38 | 1.21 | 183.02 | 0 | 664.38 | 0 | 0 | 0 | 664.38 | 0 |  | 0 |  | 0
347 | 65174513 | 65175498 | 58938947 | 109 | 1 | 1 | 3 | 421/пр_2020_п.75_пп.а |  | Сметная стоимость вспомогательных ненормируемых материальных ресурсов, не учтенная в сметной норме, 2% | 3277935 | 1013 | % | % | 1 | 0 | 274903907 | 2 | 0 | 0 | 0 | 0 | 0 | 0 | 0 | 0 | 1 | 1 | 1 | 1 | -2 | 0 | 0 | 0 | 1 | 0 | 2 |  | 0 | 2 | 65175510 | 1 | 0 | 175 | 1 | 0 | 0 | 0 | 0 | 0 | 0 | 0 | 0 | 0 | 0 | 0 | 0 | 0 | 0 | 0 | 0 | 0 | 0 | 0 | 0 | 0 |  | 0 | 0 | 6 | 0 | 0 | 1 | 0 | 0 | 0 | 0 | 0 | 0 | 0 | 0 |  | 0 |  | 0
348 | 65174513 | 65175511 | 37066491 | 112 | 1 | 1 | 1 | 1-100-23 |  | Средний разряд работы 2,3 | 1191 | 1013 | чел.-ч. | чел.-ч. | 1 | 0 | 1689191095 | 4.17 | 0 | 0 | 0 | 410.01 | 0 | 0 | 0 | 410.01 | 1 | 1 | 1 | 1 | -2 | 0 | 0 | 1 | 1 | 0 | 4.17 |  | 1 | 2 | 65175516 | 1 | 0 | 176 | 1 | 0 | 0 | 0 | 0 | 0 | 0 | 0 | 0 | 0 | 0 | 1709.7417 | 4.17 | 0 | 1 | 0 | 0 | 0 | 1709.7417 | 4.17 | 0 | 1 | 6924.45 | 16.8885 | 0 | 16.8885 | 410.01 | 410.01 | 1 | 1709.74 | 0 | 0 | 0 | 0 | 6924.45 | 6924.45 | 1 |  | 0 |  | 0
348 | 65174513 | 65175511 | 37064876 | 112 | 1 | 1 | 1 | 4-100-00 |  | Затраты труда машинистов | 1191 | 1013 | чел.-ч. | чел.-ч. | 1 | 0 | -1417349443 | 0.5 | 0 | 0 | 0 | 0 | 0 | 0 | 0 | 0 | 1 | 1 | 1 | 1 | -2 | 0 | 0 | 1 | 1 | 0 | 0.5 |  | 2 | 2 | 65175517 | 1 | 0 | 177 | 1 | 0 | 0 | 0 | 0 | 0 | 0 | 0 | 0 | 0 | 0 | 0 | 0 | 0 | 0 | 0 | 0 | 0 | 0 | 0 | 0 | 0 |  | 0 | 0 | 2.025 | 0 | 0 | 1 | 0 | 0 | 0 | 0 | 0 | 0 | 0 | 0 |  | 0 |  | 0
348 | 65174513 | 65175511 | 64002400 | 1 | 1 | 1 | 2 | 91.14.02-001 | ФСЭМ-2022 доп.7, 91.14.02-001, приказ Минстроя России от 02.08.2023 г. № 551/пр | Автомобили бортовые, грузоподъемность до 5 т | 1368 | 1011 | маш.-ч | маш.-ч | 1 | 0 | 1032761012 | 0.5 | 0 | 578.28 | 490.55 | 0 | 0 | 477.92 | 490.55 | 0 | 1 | 1.21 | 1 | 1 | 2 | 0 | 0 | 1 | 1 | 0 | 0.5 |  | 1 | 2 | 65175518 | 1 | 0 | 178 | 1 | 0 | 0 | 0 | 0 | 0 | 0 | 0 | 0 | 238.96 | 245.275 | 0 | 0 | 0.5 | 1 | 0 | 238.96 | 245.275 | 0 | 0 | 0.5 | 1 |  | 0 | 2.025 | 2.025 | 578.28 | 477.92 | 1.21 | 238.96 | 245.28 | 0 | 1171.02 | 993.36 | 0 | 2164.38 | 0 | 4-100-040 | 4 | чел.-ч. | 1
348 | 65174513 | 65175511 | 63889959 | 112 | 1 | 1 | 3 | 421/пр_2020_п.75_пп.а |  | Сметная стоимость вспомогательных ненормируемых материальных ресурсов, не учтенная в сметной норме, 2% | 3277935 | 1013 | % | % | 1 | 0 | 274903907 | 2 | 0 | 0 | 0 | 0 | 0 | 0 | 0 | 0 | 1 | 1 | 1 | 1 | -2 | 0 | 0 | 0 | 1 | 0 | 2 |  | 0 | 2 | 65175519 | 1 | 0 | 179 | 1 | 0 | 0 | 0 | 0 | 0 | 0 | 0 | 0 | 0 | 0 | 0 | 0 | 0 | 0 | 0 | 0 | 0 | 0 | 0 | 0 | 0 |  | 0 | 0 | 8.1 | 0 | 0 | 1 | 0 | 0 | 0 | 0 | 0 | 0 | 0 | 0 |  | 0 |  | 0
349 | 65174513 | 65175520 | 37064878 | 109 | 1 | 1 | 1 | 1-100-38 |  | Затраты труда рабочих (Средний разряд - 3,8) | 1191 | 1013 | чел.-ч. | чел.-ч. | 1 | 0 | -2012709214 | 0.51 | 0 | 0 | 0 | 479.56 | 0 | 0 | 0 | 479.56 | 1 | 1 | 1 | 1 | -2 | 0 | 0 | 1 | 1 | 0 | 0.51 |  | 1 | 2 | 65175525 | 1 | 0 | 180 | 1 | 0 | 0 | 0 | 0 | 0 | 0 | 0 | 0 | 0 | 0 | 244.5756 | 0.51 | 0 | 1 | 0 | 0 | 0 | 244.5756 | 0.51 | 0 | 1 | 978.3 | 2.04 | 0 | 2.04 | 479.56 | 479.56 | 1 | 244.58 | 0 | 0 | 0 | 0 | 978.3 | 978.3 | 1 |  | 0 |  | 0
349 | 65174513 | 65175520 | 59016813 | 1 | 1 | 1 | 3 | 08.3.05.02-0021 | ФСБЦ-2022, 08.3.05.02-0021, приказ Минстроя России от 18.05.2022 г. № 378/пр | Прокат листовой горячекатаный, марки стали Ст3сп, Ст3пс, ширина 1200-3000 мм, толщина 1-8 мм | 1348 | 1009 | т | т | 1000 | 0 | 161031189 | 0.00106 | 61173.09 | 0 | 0 | 0 | 71131.5 | 0 | 0 | 0 | 0.86 | 1 | 1 | 1 | 2 | 0 | 0 | 0 | 1 | 0 | 0.00106 |  | 0 | 2 | 65175526 | 1 | 0 | 181 | 1 | 0 | 0 | 0 | 0 | 0 | 0 | 0 | 75.3994 | 0 | 0 | 0 | 0 | 0 | 1 | 75.3994 | 0 | 0 | 0 | 0 | 0 | 1 |  | 0 | 0 | 0.00424 | 61173.09 | 71131.5 | 0.86 | 75.4 | 0 | 259.37 | 0 | 0 | 0 | 259.37 | 0 |  | 0 |  | 0
349 | 65174513 | 65175520 | 59017068 | 1 | 1 | 1 | 3 | 08.3.08.02-0058 | ФСБЦ-2022, 08.3.08.02-0058, приказ Минстроя России от 18.05.2022 г. № 378/пр | Уголок стальной горячекатаный равнополочный, марки стали Ст3сп, Ст3пс, ширина полок 35-56 мм, толщина полки 3-5 мм | 1348 | 1009 | т | т | 1000 | 0 | -522469546 | 0.00509 | 55303.81 | 0 | 0 | 0 | 55303.81 | 0 | 0 | 0 | 1 | 1 | 1 | 1 | -2 | 0 | 0 | 0 | 1 | 0 | 0.00509 |  | 0 | 2 | 65175527 | 1 | 0 | 182 | 1 | 0 | 0 | 0 | 0 | 0 | 0 | 0 | 281.4964 | 0 | 0 | 0 | 0 | 0 | 1 | 281.4964 | 0 | 0 | 0 | 0 | 0 | 1 |  | 0 | 0 | 0.02036 | 55303.81 | 55303.81 | 1 | 281.5 | 0 | 1125.99 | 0 | 0 | 0 | 1125.99 | 1 |  | 0 |  | 0
349 | 65174513 | 65175520 | 59026348 | 1 | 1 | 1 | 3 | 14.4.04.11-0010 | ФСБЦ-2022 доп.2, 14.4.04.11-0010, приказ Минстроя России от 26.08.2022 г. № 703/пр | Эмаль на основе сополимера винилхлорида с винилацетатом, цвет серебристый | 1348 | 1009 | т | т | 1000 | 0 | -286666162 | 0.0002 | 615849.75 | 0 | 0 | 0 | 360146.05 | 0 | 0 | 0 | 1.71 | 1 | 1 | 1 | 2 | 0 | 0 | 0 | 1 | 0 | 0.0002 |  | 0 | 2 | 65175528 | 1 | 0 | 183 | 1 | 0 | 0 | 0 | 0 | 0 | 0 | 0 | 72.0292 | 0 | 0 | 0 | 0 | 0 | 1 | 72.0292 | 0 | 0 | 0 | 0 | 0 | 1 |  | 0 | 0 | 0.0008 | 615849.75 | 360146.05 | 1.71 | 72.03 | 0 | 492.68 | 0 | 0 | 0 | 492.68 | 0 |  | 0 |  | 0
426 | 65174513 | 65175650 | 63884340 | 112 | 1 | 1 | 1 | 2-100-06 |  | Рабочий 6 разряда | 1369 | 1013 | чел.-ч | чел.-ч | 1 | 0 | 286205319 | 0.81 | 0 | 0 | 0 | 658.94 | 0 | 0 | 0 | 658.94 | 1 | 1 | 1 | 1 | -2 | 0 | 0 | 1 | 1 | 0 | 0.81 |  | 1 | 2 | 65175653 | 1 | 0 | 185 | 1 | 0 | 0 | 0 | 0 | 0 | 0 | 0 | 0 | 0 | 0 | 533.7414 | 0.81 | 0 | 1 | 0 | 0 | 0 | 533.7414 | 0.81 | 0 | 1 | 3202.45 | 4.86 | 0 | 4.86 | 658.94 | 658.94 | 1 | 533.74 | 0 | 0 | 0 | 0 | 3202.45 | 3202.45 | 1 |  | 0 |  | 0
426 | 65174513 | 65175650 | 63884358 | 112 | 1 | 1 | 1 | 3-200-03 |  | Инженер III категории | 1369 | 1013 | чел.-ч | чел.-ч | 1 | 0 | 126826561 | 0.81 | 0 | 0 | 0 | 644.3 | 0 | 0 | 0 | 644.3 | 1 | 1 | 1 | 1 | -2 | 0 | 0 | 1 | 1 | 0 | 0.81 |  | 1 | 2 | 65175654 | 1 | 0 | 186 | 1 | 0 | 0 | 0 | 0 | 0 | 0 | 0 | 0 | 0 | 0 | 521.883 | 0.81 | 0 | 1 | 0 | 0 | 0 | 521.883 | 0.81 | 0 | 1 | 3131.3 | 4.86 | 0 | 4.86 | 644.3 | 644.3 | 1 | 521.88 | 0 | 0 | 0 | 0 | 3131.3 | 3131.3 | 1 |  | 0 |  | 0
427 | 65174513 | 65175655 | 63884340 | 112 | 1 | 1 | 1 | 2-100-06 |  | Рабочий 6 разряда | 1369 | 1013 | чел.-ч | чел.-ч | 1 | 0 | 286205319 | 0.16 | 0 | 0 | 0 | 658.94 | 0 | 0 | 0 | 658.94 | 1 | 1 | 1 | 1 | -2 | 0 | 0 | 1 | 1 | 0 | 0.16 |  | 1 | 2 | 65175658 | 1 | 0 | 187 | 1 | 0 | 0 | 0 | 0 | 0 | 0 | 0 | 0 | 0 | 0 | 105.4304 | 0.16 | 0 | 1 | 0 | 0 | 0 | 105.4304 | 0.16 | 0 | 1 | 316.29 | 0.48 | 0 | 0.48 | 658.94 | 658.94 | 1 | 105.43 | 0 | 0 | 0 | 0 | 316.29 | 316.29 | 1 |  | 0 |  | 0
427 | 65174513 | 65175655 | 63884358 | 112 | 1 | 1 | 1 | 3-200-03 |  | Инженер III категории | 1369 | 1013 | чел.-ч | чел.-ч | 1 | 0 | 126826561 | 0.16 | 0 | 0 | 0 | 644.3 | 0 | 0 | 0 | 644.3 | 1 | 1 | 1 | 1 | -2 | 0 | 0 | 1 | 1 | 0 | 0.16 |  | 1 | 2 | 65175659 | 1 | 0 | 188 | 1 | 0 | 0 | 0 | 0 | 0 | 0 | 0 | 0 | 0 | 0 | 103.088 | 0.16 | 0 | 1 | 0 | 0 | 0 | 103.088 | 0.16 | 0 | 1 | 309.26 | 0.48 | 0 | 0.48 | 644.3 | 644.3 | 1 | 103.09 | 0 | 0 | 0 | 0 | 309.26 | 309.26 | 1 |  | 0 |  | 0
428 | 65174513 | 65175660 | 63884334 | 112 | 1 | 1 | 1 | 2-100-04 |  | Рабочий 4 разряда | 1369 | 1013 | чел.-ч | чел.-ч | 1 | 0 | -512803540 | 1.94 | 0 | 0 | 0 | 490.55 | 0 | 0 | 0 | 490.55 | 1 | 1 | 1 | 1 | -2 | 0 | 0 | 1 | 1 | 0 | 1.94 |  | 1 | 2 | 65175663 | 1 | 0 | 189 | 1 | 0 | 0 | 0 | 0 | 0 | 0 | 0 | 0 | 0 | 0 | 951.667 | 1.94 | 0 | 1 | 0 | 0 | 0 | 951.667 | 1.94 | 0 | 1 | 2855 | 5.82 | 0 | 5.82 | 490.55 | 490.55 | 1 | 951.67 | 0 | 0 | 0 | 0 | 2855 | 2855 | 1 |  | 0 |  | 0
428 | 65174513 | 65175660 | 63884358 | 112 | 1 | 1 | 1 | 3-200-03 |  | Инженер III категории | 1369 | 1013 | чел.-ч | чел.-ч | 1 | 0 | 126826561 | 2.92 | 0 | 0 | 0 | 644.3 | 0 | 0 | 0 | 644.3 | 1 | 1 | 1 | 1 | -2 | 0 | 0 | 1 | 1 | 0 | 2.92 |  | 1 | 2 | 65175664 | 1 | 0 | 190 | 1 | 0 | 0 | 0 | 0 | 0 | 0 | 0 | 0 | 0 | 0 | 1881.356 | 2.92 | 0 | 1 | 0 | 0 | 0 | 1881.356 | 2.92 | 0 | 1 | 5644.07 | 8.76 | 0 | 8.76 | 644.3 | 644.3 | 1 | 1881.36 | 0 | 0 | 0 | 0 | 5644.07 | 5644.07 | 1 |  | 0 |  | 0
0

## EtalonRes
28 | 65174665 | 65174663 | 37064998 | 109 | 1 | 1 | 1 | 1-100-20 |  | Затраты труда рабочих (Средний разряд - 2) | 1191 | 1013 | чел.-ч. | чел.-ч. | 1 | 154 | 0 | 0 | 0 | 399.03 | 0 | 1 | 1 | *1,15 | 177.1 | 2 | 65174664 | 1 | 0 | 0 | 0 | 0 | 0 | 0 | 0 | 0
29 | 65175082 | 65174666 | 63884057 | 112 | 1 | 1 | 1 | 1-100-15 |  | Средний разряд работы 1,5 | 1191 | 1013 | чел.-ч. | чел.-ч. | 1 | 88.5 | 0 | 0 | 0 | 382.55 | 0 | 1 | 1 | *1,1 | 97.35 | 2 | 65175082 | 2 | 0 | 0 | 0 | 0 | 0 | 0 | 0 | 0
30 | 65174672 | 65174669 | 37068121 | 109 | 1 | 1 | 1 | 1-100-22 |  | Затраты труда рабочих (Средний разряд - 2,2) | 1191 | 1013 | чел.-ч. | чел.-ч. | 1 | 40 | 0 | 0 | 0 | 406.35 | 0 | 1 | 1 |  | 40 | 2 | 65174670 | 3 | 0 | 0 | 0 | 0 | 0 | 0 | 0 | 0
30 | 65174673 | 65174669 | 58937105 | 109 | 1 | 1 | 3 | 16.2.01.02 |  | Земля растительная | 1339 | 1007 | м3 | м3 | 1 | 15 | 0 | 0 | 0 | 0 | 0 | 0 | 0 |  | 15 | 3 | -1 |  | 0 | 0 | 0 | 0 | 0 | 0 | 0 | 0
32 | 65174682 | 65174675 | 58933394 | 109 | 1 | 1 | 1 | 2-100-02 |  | Рабочий 2 разряда | 1369 | 1013 | чел.-ч | чел.-ч | 1 | 5 | 0 | 0 | 0 | 399.03 | 0 | 1 | 1 |  | 5 | 2 | 65174676 | 5 | 0 | 0 | 0 | 0 | 0 | 0 | 0 | 0
32 | 65174683 | 65174675 | 58933396 | 109 | 1 | 1 | 1 | 2-100-03 |  | Рабочий 3 разряда | 1369 | 1013 | чел.-ч | чел.-ч | 1 | 0.67 | 0 | 0 | 0 | 435.64 | 0 | 1 | 1 |  | 0.67 | 2 | 65174677 | 6 | 0 | 0 | 0 | 0 | 0 | 0 | 0 | 0
32 | 65174684 | 65174675 | 37064876 | 109 | 1 | 1 | 1 | 4-100-00 |  | Затраты труда машинистов | 1191 | 1013 | чел.-ч. | чел.-ч. | 1 | 1.3 | 0 | 0 | 0 | 0 | 0 | 1 | 2 |  | 1.3 | 2 | 65174678 | 7 | 0 | 0 | 0 | 0 | 0 | 0 | 0 | 0
32 | 65174685 | 65174675 | 59055716 | 1 | 1 | 1 | 2 | 91.13.01-038 | ФСЭМ-2022, 91.13.01-038, приказ Минстроя России от 18.05.2022 г. № 378/пр | Машины поливомоечные, вместимость цистерны 6 м3 | 1368 | 1011 | маш.-ч | маш.-ч | 1 | 1.3 | 0 | 1043.14 | 490.55 | 0 | 0 | 1 | 0 |  | 1.3 | 2 | 65174679 | 8 | 0 | 0 | 0 | 0 | 0 | 0 | 0 | 0
32 | 65174686 | 65174675 | 59008756 | 1 | 1 | 1 | 3 | 01.7.03.01-0001 | ФСБЦ-2022, 01.7.03.01-0001, приказ Минстроя России от 18.05.2022 г. № 378/пр | Вода | 1339 | 1007 | м3 | м3 | 1 | 10 | 35.71 | 0 | 0 | 0 | 0 | 1 | 0 |  | 10 | 2 | 65174680 | 9 | 0 | 0 | 0 | 0 | 0 | 0 | 0 | 0
32 | 65174687 | 65174675 | 58937126 | 109 | 1 | 1 | 3 | 16.2.02.07 |  | Семена газонных трав | 1346 | 1009 | кг | кг | 1 | 2 | 0 | 0 | 0 | 0 | 0 | 0 | 0 |  | 2 | 3 | -1 |  | 0 | 0 | 0 | 0 | 0 | 0 | 0 | 0
69 | 65174759 | 65174746 | 37064878 | 109 | 1 | 1 | 1 | 1-100-38 |  | Затраты труда рабочих (Средний разряд - 3,8) | 1191 | 1013 | чел.-ч. | чел.-ч. | 1 | 17.44 | 0 | 0 | 0 | 479.56 | 0 | 1 | 1 | *0,3 | 5.232 | 2 | 65174747 | 11 | 0 | 0 | 0 | 0 | 0 | 0 | 0 | 0
69 | 65174760 | 65174746 | 37064876 | 109 | 1 | 1 | 1 | 4-100-00 |  | Затраты труда машинистов | 1191 | 1013 | чел.-ч. | чел.-ч. | 1 | 2.64 | 0 | 0 | 0 | 0 | 0 | 1 | 2 | *0,3 | 0.792 | 2 | 65174748 | 12 | 0 | 0 | 0 | 0 | 0 | 0 | 0 | 0
69 | 65174761 | 65174746 | 59054880 | 1 | 1 | 1 | 2 | 91.05.05-015 | ФСЭМ-2022, 91.05.05-015, приказ Минстроя России от 18.05.2022 г. № 378/пр | Краны на автомобильном ходу, грузоподъемность 16 т | 1368 | 1011 | маш.-ч | маш.-ч | 1 | 1.32 | 0 | 1551.19 | 658.94 | 0 | 0 | 1 | 0 | *0,3 | 0.396 | 2 | 65174749 | 13 | 0 | 0 | 0 | 0 | 0 | 0 | 0 | 0
69 | 65174762 | 65174746 | 59054978 | 1 | 1 | 1 | 2 | 91.06.01-003 | ФСЭМ-2022, 91.06.01-003, приказ Минстроя России от 18.05.2022 г. № 378/пр | Домкраты гидравлические, грузоподъемность 63-100 т | 1368 | 1011 | маш.-ч | маш.-ч | 1 | 3.97 | 0 | 1.75 | 0 | 0 | 0 | 1 | 0 | *0,3 | 1.191 | 2 | 65174750 | 14 | 0 | 0 | 0 | 0 | 0 | 0 | 0 | 0
69 | 65174763 | 65174746 | 59055022 | 1 | 1 | 1 | 2 | 91.06.03-062 | ФСЭМ-2022, 91.06.03-062, приказ Минстроя России от 18.05.2022 г. № 378/пр | Лебедки электрические тяговым усилием до 31,39 кН (3,2 т) | 1368 | 1011 | маш.-ч | маш.-ч | 1 | 3.97 | 0 | 13.44 | 0 | 0 | 0 | 1 | 0 | *0,3 | 1.191 | 2 | 65174751 | 15 | 0 | 0 | 0 | 0 | 0 | 0 | 0 | 0
69 | 65174764 | 65174746 | 59055768 | 1 | 1 | 1 | 2 | 91.14.02-001 | ФСЭМ-2022 доп.7, 91.14.02-001, приказ Минстроя России от 02.08.2023 г. № 551/пр | Автомобили бортовые, грузоподъемность до 5 т | 1368 | 1011 | маш.-ч | маш.-ч | 1 | 1.32 | 0 | 477.92 | 490.55 | 0 | 0 | 1 | 0 | *0,3 | 0.396 | 2 | 65174752 | 16 | 0 | 0 | 0 | 0 | 0 | 0 | 0 | 0
69 | 65174765 | 65174746 | 59008937 | 1 | 1 | 1 | 3 | 01.7.06.07-0002 | ФСБЦ-2022, 01.7.06.07-0002, приказ Минстроя России от 18.05.2022 г. № 378/пр | Ленты монтажные из пластмассы для бандажирования проводов, скрепляются пластмассовыми кнопками, ширина 10 мм | 1302 | 1003 | 10 м | 10 м | 10 | 0.096 | 37.71 | 0 | 0 | 0 | 0 | 1 | 0 | *0 | 0 | 2 | 65174753 | 17 | 0 | 0 | 0 | 0 | 0 | 0 | 0 | 0
69 | 65174766 | 65174746 | 59016888 | 1 | 1 | 1 | 3 | 08.3.07.01-0052 | ФСБЦ-2022 доп.4, 08.3.07.01-0052, приказ Минстроя России от 27.12.2022 г. № 1133/пр | Прокат стальной горячекатаный полосовой, марки стали Ст3сп, Ст3пс, размеры 50х5 мм | 1348 | 1009 | т | т | 1000 | 0.001 | 70310.45 | 0 | 0 | 0 | 0 | 1 | 0 | *0 | 0 | 2 | 65174754 | 18 | 0 | 0 | 0 | 0 | 0 | 0 | 0 | 0
69 | 65174767 | 65174746 | 59017068 | 1 | 1 | 1 | 3 | 08.3.08.02-0058 | ФСБЦ-2022, 08.3.08.02-0058, приказ Минстроя России от 18.05.2022 г. № 378/пр | Уголок стальной горячекатаный равнополочный, марки стали Ст3сп, Ст3пс, ширина полок 35-56 мм, толщина полки 3-5 мм | 1348 | 1009 | т | т | 1000 | 0.01 | 55303.81 | 0 | 0 | 0 | 0 | 1 | 0 | *0 | 0 | 2 | 65174755 | 19 | 0 | 0 | 0 | 0 | 0 | 0 | 0 | 0
69 | 65174768 | 65174746 | 59026221 | 1 | 1 | 1 | 3 | 14.4.02.04-0142 | ФСБЦ-2022, 14.4.02.04-0142, приказ Минстроя России от 18.05.2022 г. № 378/пр | Краска масляная МА-0115, мумия, сурик железный | 1346 | 1009 | кг | кг | 1 | 0.25 | 79.88 | 0 | 0 | 0 | 0 | 1 | 0 | *0 | 0 | 2 | 65174756 | 20 | 0 | 0 | 0 | 0 | 0 | 0 | 0 | 0
69 | 65174769 | 65174746 | 59026247 | 1 | 1 | 1 | 3 | 14.4.03.03-0002 | ФСБЦ-2022 доп.4, 14.4.03.03-0002, приказ Минстроя России от 27.12.2022 г. № 1133/пр | Лак битумный БТ-123 | 1348 | 1009 | т | т | 1000 | 6e-05 | 82698.14 | 0 | 0 | 0 | 0 | 1 | 0 | *0 | 0 | 2 | 65174757 | 21 | 0 | 0 | 0 | 0 | 0 | 0 | 0 | 0
69 | 65174770 | 65174746 | 58938947 | 109 | 1 | 1 | 3 | 421/пр_2020_п.75_пп.а |  | Сметная стоимость вспомогательных ненормируемых материальных ресурсов, не учтенная в сметной норме, 2% | 3277935 | 1013 | % | % | 1 | 2 | 0 | 0 | 0 | 0 | 0 | 0 | 0 | *0 | 0 | 2 | 65174758 | 22 | 0 | 0 | 0 | 0 | 0 | 0 | 0 | 0
70 | 65174781 | 65174771 | 37064878 | 112 | 1 | 1 | 1 | 1-100-38 |  | Средний разряд работы 3,8 | 1191 | 1013 | чел.-ч. | чел.-ч. | 1 | 11.2 | 0 | 0 | 0 | 479.56 | 0 | 1 | 1 | *0,3 | 3.36 | 2 | 65174772 | 23 | 0 | 0 | 0 | 0 | 0 | 0 | 0 | 0
70 | 65174782 | 65174771 | 37064876 | 112 | 1 | 1 | 1 | 4-100-00 |  | Затраты труда машинистов | 1191 | 1013 | чел.-ч. | чел.-ч. | 1 | 0.02 | 0 | 0 | 0 | 0 | 0 | 1 | 2 | *0,3 | 0.006 | 2 | 65174773 | 24 | 0 | 0 | 0 | 0 | 0 | 0 | 0 | 0
70 | 65174783 | 65174771 | 64001515 | 1 | 1 | 1 | 2 | 91.05.05-015 | ФСЭМ-2022, 91.05.05-015, приказ Минстроя России от 18.05.2022 г. № 378/пр | Краны на автомобильном ходу, грузоподъемность 16 т | 1368 | 1011 | маш.-ч | маш.-ч | 1 | 0.01 | 0 | 1551.19 | 658.94 | 0 | 0 | 1 | 0 | *0,3 | 0.003 | 2 | 65174774 | 25 | 0 | 0 | 0 | 0 | 0 | 0 | 0 | 0
70 | 65174784 | 65174771 | 64002400 | 1 | 1 | 1 | 2 | 91.14.02-001 | ФСЭМ-2022 доп.7, 91.14.02-001, приказ Минстроя России от 02.08.2023 г. № 551/пр | Автомобили бортовые, грузоподъемность до 5 т | 1368 | 1011 | маш.-ч | маш.-ч | 1 | 0.01 | 0 | 477.92 | 490.55 | 0 | 0 | 1 | 0 | *0,3 | 0.003 | 2 | 65174775 | 26 | 0 | 0 | 0 | 0 | 0 | 0 | 0 | 0
70 | 65174785 | 65174771 | 63953063 | 1 | 1 | 1 | 3 | 01.3.01.01-0001 | ФСБЦ-2022 доп.6, 01.3.01.01-0001, приказ Минстроя России от 11.05.2023 г. № 335/пр | Бензин авиационный Б-70 | 1348 | 1009 | т | т | 1000 | 0.0008 | 116448.72 | 0 | 0 | 0 | 0 | 1 | 0 | *0 | 0 | 2 | 65174776 | 27 | 0 | 0 | 0 | 0 | 0 | 0 | 0 | 0
70 | 65174786 | 65174771 | 63953080 | 1 | 1 | 1 | 3 | 01.3.01.05-0009 | ФСБЦ-2022 доп.8, 01.3.01.05-0009, приказ Минстроя России от 14.11.2023 г. № 817/пр | Парафин нефтяной твердый Т-1 | 1348 | 1009 | т | т | 1000 | 2e-05 | 81827.2 | 0 | 0 | 0 | 0 | 1 | 0 | *0 | 0 | 2 | 65174777 | 28 | 0 | 0 | 0 | 0 | 0 | 0 | 0 | 0
70 | 65174787 | 65174771 | 63954970 | 1 | 1 | 1 | 3 | 01.7.06.07-0002 | ФСБЦ-2022, 01.7.06.07-0002, приказ Минстроя России от 18.05.2022 г. № 378/пр | Ленты монтажные из пластмассы для бандажирования проводов, скрепляются пластмассовыми кнопками, ширина 10 мм | 1302 | 1003 | 10 м | 10 м | 10 | 0.024 | 37.71 | 0 | 0 | 0 | 0 | 1 | 0 | *0 | 0 | 2 | 65174778 | 29 | 0 | 0 | 0 | 0 | 0 | 0 | 0 | 0
70 | 65174788 | 65174771 | 63979957 | 1 | 1 | 1 | 3 | 20.2.01.05-0014 | ФСБЦ-2022 доп.11, 20.2.01.05-0014, приказ Минстроя России от 09.08.2024 г. № 524/пр | Гильзы кабельные медные 240 мм | 1425 | 1013 | 100 ШТ | 100 ШТ | 1 | 0.031 | 28612.6 | 0 | 0 | 0 | 0 | 1 | 0 | *0 | 0 | 2 | 65174779 | 30 | 0 | 0 | 0 | 0 | 0 | 0 | 0 | 0
70 | 65174789 | 65174771 | 63889959 | 112 | 1 | 1 | 3 | 421/пр_2020_п.75_пп.а |  | Сметная стоимость вспомогательных ненормируемых материальных ресурсов, не учтенная в сметной норме, 2% | 3277935 | 1013 | % | % | 1 | 2 | 0 | 0 | 0 | 0 | 0 | 0 | 0 | *0 | 0 | 2 | 65174780 | 31 | 0 | 0 | 0 | 0 | 0 | 0 | 0 | 0
106 | 65174851 | 65174847 | 37064878 | 109 | 1 | 1 | 1 | 1-100-38 |  | Затраты труда рабочих (Средний разряд - 3,8) | 1191 | 1013 | чел.-ч. | чел.-ч. | 1 | 5.3 | 0 | 0 | 0 | 479.56 | 0 | 1 | 1 |  | 5.3 | 2 | 65174848 | 32 | 0 | 0 | 0 | 0 | 0 | 0 | 0 | 0
106 | 65174852 | 65174847 | 37064876 | 109 | 1 | 1 | 1 | 4-100-00 |  | Затраты труда машинистов | 1191 | 1013 | чел.-ч. | чел.-ч. | 1 | 3.9 | 0 | 0 | 0 | 0 | 0 | 1 | 2 |  | 3.9 | 2 | 65174849 | 33 | 0 | 0 | 0 | 0 | 0 | 0 | 0 | 0
106 | 65174853 | 65174847 | 59055768 | 1 | 1 | 1 | 2 | 91.14.02-001 | ФСЭМ-2022 доп.7, 91.14.02-001, приказ Минстроя России от 02.08.2023 г. № 551/пр | Автомобили бортовые, грузоподъемность до 5 т | 1368 | 1011 | маш.-ч | маш.-ч | 1 | 3.9 | 0 | 477.92 | 490.55 | 0 | 0 | 1 | 0 |  | 3.9 | 2 | 65174850 | 34 | 0 | 0 | 0 | 0 | 0 | 0 | 0 | 0
106 | 65174854 | 65174847 | 58938947 | 109 | 1 | 1 | 3 | 421/пр_2020_п.75_пп.а |  | Сметная стоимость вспомогательных ненормируемых материальных ресурсов, не учтенная в сметной норме, 2% | 3277935 | 1013 | % | % | 1 | 2 | 0 | 0 | 0 | 0 | 0 | 0 | 0 |  | 2 | 3 | -1 |  | 0 | 0 | 0 | 0 | 0 | 0 | 0 | 0
107 | 65174860 | 65174855 | 37064878 | 112 | 1 | 1 | 1 | 1-100-38 |  | Средний разряд работы 3,8 | 1191 | 1013 | чел.-ч. | чел.-ч. | 1 | 1.99 | 0 | 0 | 0 | 479.56 | 0 | 1 | 1 |  | 1.99 | 2 | 65174856 | 35 | 0 | 0 | 0 | 0 | 0 | 0 | 0 | 0
107 | 65174861 | 65174855 | 37064876 | 112 | 1 | 1 | 1 | 4-100-00 |  | Затраты труда машинистов | 1191 | 1013 | чел.-ч. | чел.-ч. | 1 | 0.08 | 0 | 0 | 0 | 0 | 0 | 1 | 2 |  | 0.08 | 2 | 65174857 | 36 | 0 | 0 | 0 | 0 | 0 | 0 | 0 | 0
107 | 65174862 | 65174855 | 64002400 | 1 | 1 | 1 | 2 | 91.14.02-001 | ФСЭМ-2022 доп.7, 91.14.02-001, приказ Минстроя России от 02.08.2023 г. № 551/пр | Автомобили бортовые, грузоподъемность до 5 т | 1368 | 1011 | маш.-ч | маш.-ч | 1 | 0.08 | 0 | 477.92 | 490.55 | 0 | 0 | 1 | 0 |  | 0.08 | 2 | 65174858 | 37 | 0 | 0 | 0 | 0 | 0 | 0 | 0 | 0
107 | 65174863 | 65174855 | 63889959 | 112 | 1 | 1 | 3 | 421/пр_2020_п.75_пп.а |  | Сметная стоимость вспомогательных ненормируемых материальных ресурсов, не учтенная в сметной норме, 2% | 3277935 | 1013 | % | % | 1 | 2 | 0 | 0 | 0 | 0 | 0 | 0 | 0 |  | 2 | 2 | 65174859 | 38 | 0 | 0 | 0 | 0 | 0 | 0 | 0 | 0
108 | 65174877 | 65174864 | 37064878 | 109 | 1 | 1 | 1 | 1-100-38 |  | Затраты труда рабочих (Средний разряд - 3,8) | 1191 | 1013 | чел.-ч. | чел.-ч. | 1 | 17.44 | 0 | 0 | 0 | 479.56 | 0 | 1 | 1 |  | 17.44 | 2 | 65174865 | 39 | 0 | 0 | 0 | 0 | 0 | 0 | 0 | 0
108 | 65174878 | 65174864 | 37064876 | 109 | 1 | 1 | 1 | 4-100-00 |  | Затраты труда машинистов | 1191 | 1013 | чел.-ч. | чел.-ч. | 1 | 2.64 | 0 | 0 | 0 | 0 | 0 | 1 | 2 |  | 2.64 | 2 | 65174866 | 40 | 0 | 0 | 0 | 0 | 0 | 0 | 0 | 0
108 | 65174879 | 65174864 | 59054880 | 1 | 1 | 1 | 2 | 91.05.05-015 | ФСЭМ-2022, 91.05.05-015, приказ Минстроя России от 18.05.2022 г. № 378/пр | Краны на автомобильном ходу, грузоподъемность 16 т | 1368 | 1011 | маш.-ч | маш.-ч | 1 | 1.32 | 0 | 1551.19 | 658.94 | 0 | 0 | 1 | 0 |  | 1.32 | 2 | 65174867 | 41 | 0 | 0 | 0 | 0 | 0 | 0 | 0 | 0
108 | 65174880 | 65174864 | 59054978 | 1 | 1 | 1 | 2 | 91.06.01-003 | ФСЭМ-2022, 91.06.01-003, приказ Минстроя России от 18.05.2022 г. № 378/пр | Домкраты гидравлические, грузоподъемность 63-100 т | 1368 | 1011 | маш.-ч | маш.-ч | 1 | 3.97 | 0 | 1.75 | 0 | 0 | 0 | 1 | 0 |  | 3.97 | 2 | 65174868 | 42 | 0 | 0 | 0 | 0 | 0 | 0 | 0 | 0
108 | 65174881 | 65174864 | 59055022 | 1 | 1 | 1 | 2 | 91.06.03-062 | ФСЭМ-2022, 91.06.03-062, приказ Минстроя России от 18.05.2022 г. № 378/пр | Лебедки электрические тяговым усилием до 31,39 кН (3,2 т) | 1368 | 1011 | маш.-ч | маш.-ч | 1 | 3.97 | 0 | 13.44 | 0 | 0 | 0 | 1 | 0 |  | 3.97 | 2 | 65174869 | 43 | 0 | 0 | 0 | 0 | 0 | 0 | 0 | 0
108 | 65174882 | 65174864 | 59055768 | 1 | 1 | 1 | 2 | 91.14.02-001 | ФСЭМ-2022 доп.7, 91.14.02-001, приказ Минстроя России от 02.08.2023 г. № 551/пр | Автомобили бортовые, грузоподъемность до 5 т | 1368 | 1011 | маш.-ч | маш.-ч | 1 | 1.32 | 0 | 477.92 | 490.55 | 0 | 0 | 1 | 0 |  | 1.32 | 2 | 65174870 | 44 | 0 | 0 | 0 | 0 | 0 | 0 | 0 | 0
108 | 65174883 | 65174864 | 59008937 | 1 | 1 | 1 | 3 | 01.7.06.07-0002 | ФСБЦ-2022, 01.7.06.07-0002, приказ Минстроя России от 18.05.2022 г. № 378/пр | Ленты монтажные из пластмассы для бандажирования проводов, скрепляются пластмассовыми кнопками, ширина 10 мм | 1302 | 1003 | 10 м | 10 м | 10 | 0.096 | 37.71 | 0 | 0 | 0 | 0 | 1 | 0 |  | 0.096 | 2 | 65174871 | 45 | 0 | 0 | 0 | 0 | 0 | 0 | 0 | 0
108 | 65174884 | 65174864 | 59016888 | 1 | 1 | 1 | 3 | 08.3.07.01-0052 | ФСБЦ-2022 доп.4, 08.3.07.01-0052, приказ Минстроя России от 27.12.2022 г. № 1133/пр | Прокат стальной горячекатаный полосовой, марки стали Ст3сп, Ст3пс, размеры 50х5 мм | 1348 | 1009 | т | т | 1000 | 0.001 | 70310.45 | 0 | 0 | 0 | 0 | 1 | 0 |  | 0.001 | 2 | 65174872 | 46 | 0 | 0 | 0 | 0 | 0 | 0 | 0 | 0
108 | 65174885 | 65174864 | 59017068 | 1 | 1 | 1 | 3 | 08.3.08.02-0058 | ФСБЦ-2022, 08.3.08.02-0058, приказ Минстроя России от 18.05.2022 г. № 378/пр | Уголок стальной горячекатаный равнополочный, марки стали Ст3сп, Ст3пс, ширина полок 35-56 мм, толщина полки 3-5 мм | 1348 | 1009 | т | т | 1000 | 0.01 | 55303.81 | 0 | 0 | 0 | 0 | 1 | 0 |  | 0.01 | 2 | 65174873 | 47 | 0 | 0 | 0 | 0 | 0 | 0 | 0 | 0
108 | 65174886 | 65174864 | 59026221 | 1 | 1 | 1 | 3 | 14.4.02.04-0142 | ФСБЦ-2022, 14.4.02.04-0142, приказ Минстроя России от 18.05.2022 г. № 378/пр | Краска масляная МА-0115, мумия, сурик железный | 1346 | 1009 | кг | кг | 1 | 0.25 | 79.88 | 0 | 0 | 0 | 0 | 1 | 0 |  | 0.25 | 2 | 65174874 | 48 | 0 | 0 | 0 | 0 | 0 | 0 | 0 | 0
108 | 65174887 | 65174864 | 59026247 | 1 | 1 | 1 | 3 | 14.4.03.03-0002 | ФСБЦ-2022 доп.4, 14.4.03.03-0002, приказ Минстроя России от 27.12.2022 г. № 1133/пр | Лак битумный БТ-123 | 1348 | 1009 | т | т | 1000 | 6e-05 | 82698.14 | 0 | 0 | 0 | 0 | 1 | 0 |  | 6e-05 | 2 | 65174875 | 49 | 0 | 0 | 0 | 0 | 0 | 0 | 0 | 0
108 | 65174888 | 65174864 | 58938947 | 109 | 1 | 1 | 3 | 421/пр_2020_п.75_пп.а |  | Сметная стоимость вспомогательных ненормируемых материальных ресурсов, не учтенная в сметной норме, 2% | 3277935 | 1013 | % | % | 1 | 2 | 0 | 0 | 0 | 0 | 0 | 0 | 0 |  | 2 | 2 | 65174876 | 50 | 0 | 0 | 0 | 0 | 0 | 0 | 0 | 0
109 | 65174899 | 65174889 | 37064878 | 112 | 1 | 1 | 1 | 1-100-38 |  | Средний разряд работы 3,8 | 1191 | 1013 | чел.-ч. | чел.-ч. | 1 | 11.2 | 0 | 0 | 0 | 479.56 | 0 | 1 | 1 |  | 11.2 | 2 | 65174890 | 51 | 0 | 0 | 0 | 0 | 0 | 0 | 0 | 0
109 | 65174900 | 65174889 | 37064876 | 112 | 1 | 1 | 1 | 4-100-00 |  | Затраты труда машинистов | 1191 | 1013 | чел.-ч. | чел.-ч. | 1 | 0.02 | 0 | 0 | 0 | 0 | 0 | 1 | 2 |  | 0.02 | 2 | 65174891 | 52 | 0 | 0 | 0 | 0 | 0 | 0 | 0 | 0
109 | 65174901 | 65174889 | 64001515 | 1 | 1 | 1 | 2 | 91.05.05-015 | ФСЭМ-2022, 91.05.05-015, приказ Минстроя России от 18.05.2022 г. № 378/пр | Краны на автомобильном ходу, грузоподъемность 16 т | 1368 | 1011 | маш.-ч | маш.-ч | 1 | 0.01 | 0 | 1551.19 | 658.94 | 0 | 0 | 1 | 0 |  | 0.01 | 2 | 65174892 | 53 | 0 | 0 | 0 | 0 | 0 | 0 | 0 | 0
109 | 65174902 | 65174889 | 64002400 | 1 | 1 | 1 | 2 | 91.14.02-001 | ФСЭМ-2022 доп.7, 91.14.02-001, приказ Минстроя России от 02.08.2023 г. № 551/пр | Автомобили бортовые, грузоподъемность до 5 т | 1368 | 1011 | маш.-ч | маш.-ч | 1 | 0.01 | 0 | 477.92 | 490.55 | 0 | 0 | 1 | 0 |  | 0.01 | 2 | 65174893 | 54 | 0 | 0 | 0 | 0 | 0 | 0 | 0 | 0
109 | 65174903 | 65174889 | 63953063 | 1 | 1 | 1 | 3 | 01.3.01.01-0001 | ФСБЦ-2022 доп.6, 01.3.01.01-0001, приказ Минстроя России от 11.05.2023 г. № 335/пр | Бензин авиационный Б-70 | 1348 | 1009 | т | т | 1000 | 0.0008 | 116448.72 | 0 | 0 | 0 | 0 | 1 | 0 |  | 0.0008 | 2 | 65174894 | 55 | 0 | 0 | 0 | 0 | 0 | 0 | 0 | 0
109 | 65174904 | 65174889 | 63953080 | 1 | 1 | 1 | 3 | 01.3.01.05-0009 | ФСБЦ-2022 доп.8, 01.3.01.05-0009, приказ Минстроя России от 14.11.2023 г. № 817/пр | Парафин нефтяной твердый Т-1 | 1348 | 1009 | т | т | 1000 | 2e-05 | 81827.2 | 0 | 0 | 0 | 0 | 1 | 0 |  | 2e-05 | 2 | 65174895 | 56 | 0 | 0 | 0 | 0 | 0 | 0 | 0 | 0
109 | 65174905 | 65174889 | 63954970 | 1 | 1 | 1 | 3 | 01.7.06.07-0002 | ФСБЦ-2022, 01.7.06.07-0002, приказ Минстроя России от 18.05.2022 г. № 378/пр | Ленты монтажные из пластмассы для бандажирования проводов, скрепляются пластмассовыми кнопками, ширина 10 мм | 1302 | 1003 | 10 м | 10 м | 10 | 0.024 | 37.71 | 0 | 0 | 0 | 0 | 1 | 0 |  | 0.024 | 2 | 65174896 | 57 | 0 | 0 | 0 | 0 | 0 | 0 | 0 | 0
109 | 65174906 | 65174889 | 63979957 | 1 | 1 | 1 | 3 | 20.2.01.05-0014 | ФСБЦ-2022 доп.11, 20.2.01.05-0014, приказ Минстроя России от 09.08.2024 г. № 524/пр | Гильзы кабельные медные 240 мм | 1425 | 1013 | 100 ШТ | 100 ШТ | 1 | 0.031 | 28612.6 | 0 | 0 | 0 | 0 | 1 | 0 |  | 0.031 | 2 | 65174897 | 58 | 0 | 0 | 0 | 0 | 0 | 0 | 0 | 0
109 | 65174907 | 65174889 | 63889959 | 112 | 1 | 1 | 3 | 421/пр_2020_п.75_пп.а |  | Сметная стоимость вспомогательных ненормируемых материальных ресурсов, не учтенная в сметной норме, 2% | 3277935 | 1013 | % | % | 1 | 2 | 0 | 0 | 0 | 0 | 0 | 0 | 0 |  | 2 | 2 | 65174898 | 59 | 0 | 0 | 0 | 0 | 0 | 0 | 0 | 0
110 | 65174913 | 65174908 | 37066491 | 109 | 1 | 1 | 1 | 1-100-23 |  | Затраты труда рабочих (Средний разряд - 2,3) | 1191 | 1013 | чел.-ч. | чел.-ч. | 1 | 4.66 | 0 | 0 | 0 | 410.01 | 0 | 1 | 1 |  | 4.66 | 2 | 65174909 | 60 | 0 | 0 | 0 | 0 | 0 | 0 | 0 | 0
110 | 65174914 | 65174908 | 37064876 | 109 | 1 | 1 | 1 | 4-100-00 |  | Затраты труда машинистов | 1191 | 1013 | чел.-ч. | чел.-ч. | 1 | 0.67 | 0 | 0 | 0 | 0 | 0 | 1 | 2 |  | 0.67 | 2 | 65174910 | 61 | 0 | 0 | 0 | 0 | 0 | 0 | 0 | 0
110 | 65174915 | 65174908 | 59055768 | 1 | 1 | 1 | 2 | 91.14.02-001 | ФСЭМ-2022 доп.7, 91.14.02-001, приказ Минстроя России от 02.08.2023 г. № 551/пр | Автомобили бортовые, грузоподъемность до 5 т | 1368 | 1011 | маш.-ч | маш.-ч | 1 | 0.67 | 0 | 477.92 | 490.55 | 0 | 0 | 1 | 0 |  | 0.67 | 2 | 65174911 | 62 | 0 | 0 | 0 | 0 | 0 | 0 | 0 | 0
110 | 65174916 | 65174908 | 58938947 | 109 | 1 | 1 | 3 | 421/пр_2020_п.75_пп.а |  | Сметная стоимость вспомогательных ненормируемых материальных ресурсов, не учтенная в сметной норме, 2% | 3277935 | 1013 | % | % | 1 | 2 | 0 | 0 | 0 | 0 | 0 | 0 | 0 |  | 2 | 2 | 65174912 | 63 | 0 | 0 | 0 | 0 | 0 | 0 | 0 | 0
111 | 65174922 | 65174917 | 37064878 | 109 | 1 | 1 | 1 | 1-100-38 |  | Затраты труда рабочих (Средний разряд - 3,8) | 1191 | 1013 | чел.-ч. | чел.-ч. | 1 | 0.51 | 0 | 0 | 0 | 479.56 | 0 | 1 | 1 |  | 0.51 | 2 | 65174918 | 64 | 0 | 0 | 0 | 0 | 0 | 0 | 0 | 0
111 | 65174923 | 65174917 | 59016813 | 1 | 1 | 1 | 3 | 08.3.05.02-0021 | ФСБЦ-2022, 08.3.05.02-0021, приказ Минстроя России от 18.05.2022 г. № 378/пр | Прокат листовой горячекатаный, марки стали Ст3сп, Ст3пс, ширина 1200-3000 мм, толщина 1-8 мм | 1348 | 1009 | т | т | 1000 | 0.00106 | 71131.5 | 0 | 0 | 0 | 0 | 1 | 0 |  | 0.00106 | 2 | 65174919 | 65 | 0 | 0 | 0 | 0 | 0 | 0 | 0 | 0
111 | 65174924 | 65174917 | 59017068 | 1 | 1 | 1 | 3 | 08.3.08.02-0058 | ФСБЦ-2022, 08.3.08.02-0058, приказ Минстроя России от 18.05.2022 г. № 378/пр | Уголок стальной горячекатаный равнополочный, марки стали Ст3сп, Ст3пс, ширина полок 35-56 мм, толщина полки 3-5 мм | 1348 | 1009 | т | т | 1000 | 0.00509 | 55303.81 | 0 | 0 | 0 | 0 | 1 | 0 |  | 0.00509 | 2 | 65174920 | 66 | 0 | 0 | 0 | 0 | 0 | 0 | 0 | 0
111 | 65174925 | 65174917 | 59026348 | 1 | 1 | 1 | 3 | 14.4.04.11-0010 | ФСБЦ-2022 доп.2, 14.4.04.11-0010, приказ Минстроя России от 26.08.2022 г. № 703/пр | Эмаль на основе сополимера винилхлорида с винилацетатом, цвет серебристый | 1348 | 1009 | т | т | 1000 | 0.0002 | 360146.05 | 0 | 0 | 0 | 0 | 1 | 0 |  | 0.0002 | 2 | 65174921 | 67 | 0 | 0 | 0 | 0 | 0 | 0 | 0 | 0
111 | 65174926 | 65174917 | 58938947 | 109 | 1 | 1 | 3 | 421/пр_2020_п.75_пп.а |  | Сметная стоимость вспомогательных ненормируемых материальных ресурсов, не учтенная в сметной норме, 2% | 3277935 | 1013 | % | % | 1 | 2 | 0 | 0 | 0 | 0 | 0 | 0 | 0 |  | 2 | 3 | -1 |  | 0 | 0 | 0 | 0 | 0 | 0 | 0 | 0
187 | 65175049 | 65175046 | 58933407 | 109 | 1 | 1 | 1 | 2-100-06 |  | Рабочий 6 разряда | 1369 | 1013 | чел.-ч | чел.-ч | 1 | 0.81 | 0 | 0 | 0 | 658.94 | 0 | 1 | 1 |  | 0.81 | 2 | 65175047 | 68 | 0 | 0 | 0 | 0 | 0 | 0 | 0 | 0
187 | 65175050 | 65175046 | 58933427 | 109 | 1 | 1 | 1 | 3-200-03 |  | Инженер III категории | 1369 | 1013 | чел.-ч | чел.-ч | 1 | 0.81 | 0 | 0 | 0 | 644.3 | 0 | 1 | 1 |  | 0.81 | 2 | 65175048 | 69 | 0 | 0 | 0 | 0 | 0 | 0 | 0 | 0
188 | 65175054 | 65175051 | 58933407 | 109 | 1 | 1 | 1 | 2-100-06 |  | Рабочий 6 разряда | 1369 | 1013 | чел.-ч | чел.-ч | 1 | 0.16 | 0 | 0 | 0 | 658.94 | 0 | 1 | 1 |  | 0.16 | 2 | 65175052 | 70 | 0 | 0 | 0 | 0 | 0 | 0 | 0 | 0
188 | 65175055 | 65175051 | 58933427 | 109 | 1 | 1 | 1 | 3-200-03 |  | Инженер III категории | 1369 | 1013 | чел.-ч | чел.-ч | 1 | 0.16 | 0 | 0 | 0 | 644.3 | 0 | 1 | 1 |  | 0.16 | 2 | 65175053 | 71 | 0 | 0 | 0 | 0 | 0 | 0 | 0 | 0
189 | 65175059 | 65175056 | 58933400 | 109 | 1 | 1 | 1 | 2-100-04 |  | Рабочий 4 разряда | 1369 | 1013 | чел.-ч | чел.-ч | 1 | 1.94 | 0 | 0 | 0 | 490.55 | 0 | 1 | 1 |  | 1.94 | 2 | 65175057 | 72 | 0 | 0 | 0 | 0 | 0 | 0 | 0 | 0
189 | 65175060 | 65175056 | 58933427 | 109 | 1 | 1 | 1 | 3-200-03 |  | Инженер III категории | 1369 | 1013 | чел.-ч | чел.-ч | 1 | 2.92 | 0 | 0 | 0 | 644.3 | 0 | 1 | 1 |  | 2.92 | 2 | 65175058 | 73 | 0 | 0 | 0 | 0 | 0 | 0 | 0 | 0
190 | 65175064 | 65175061 | 58933400 | 109 | 1 | 1 | 1 | 2-100-04 |  | Рабочий 4 разряда | 1369 | 1013 | чел.-ч | чел.-ч | 1 | 0.58 | 0 | 0 | 0 | 490.55 | 0 | 1 | 1 |  | 0.58 | 2 | 65175062 | 74 | 0 | 0 | 0 | 0 | 0 | 0 | 0 | 0
190 | 65175065 | 65175061 | 58933427 | 109 | 1 | 1 | 1 | 3-200-03 |  | Инженер III категории | 1369 | 1013 | чел.-ч | чел.-ч | 1 | 0.87 | 0 | 0 | 0 | 644.3 | 0 | 1 | 1 |  | 0.87 | 2 | 65175063 | 75 | 0 | 0 | 0 | 0 | 0 | 0 | 0 | 0
263 | 65175223 | 65175221 | 37064998 | 112 | 1 | 1 | 1 | 1-100-20 |  | Средний разряд работы 2,0 | 1191 | 1013 | чел.-ч. | чел.-ч. | 1 | 154 | 0 | 0 | 0 | 399.03 | 0 | 1 | 1 | *1,15 | 177.1 | 2 | 65175222 | 76 | 0 | 0 | 0 | 0 | 0 | 0 | 0 | 0
264 | 65175226 | 65175224 | 37071503 | 109 | 1 | 1 | 1 | 1-100-15 |  | Затраты труда рабочих (Средний разряд - 1,5) | 1191 | 1013 | чел.-ч. | чел.-ч. | 1 | 88.5 | 0 | 0 | 0 | 382.55 | 0 | 1 | 1 | *1,1 | 97.35 | 2 | 65175225 | 77 | 0 | 0 | 0 | 0 | 0 | 0 | 0 | 0
265 | 65175231 | 65175227 | 37068121 | 112 | 1 | 1 | 1 | 1-100-22 |  | Средний разряд работы 2,2 | 1191 | 1013 | чел.-ч. | чел.-ч. | 1 | 40 | 0 | 0 | 0 | 406.35 | 0 | 1 | 1 |  | 40 | 2 | 65175228 | 78 | 0 | 0 | 0 | 0 | 0 | 0 | 0 | 0
265 | 65175232 | 65175227 | 63888118 | 112 | 1 | 1 | 3 | 16.2.01.02 |  | Земля растительная | 1339 | 1007 | м3 | м3 | 1 | 15 | 0 | 0 | 0 | 0 | 0 | 0 | 0 |  | 15 | 2 | 65175229 | 79 | 0 | 0 | 0 | 0 | 0 | 0 | 0 | 0
267 | 65175241 | 65175234 | 58933394 | 109 | 1 | 1 | 1 | 2-100-02 |  | Рабочий 2 разряда | 1369 | 1013 | чел.-ч | чел.-ч | 1 | 5 | 0 | 0 | 0 | 399.03 | 0 | 1 | 1 |  | 5 | 2 | 65175235 | 81 | 0 | 0 | 0 | 0 | 0 | 0 | 0 | 0
267 | 65175242 | 65175234 | 58933396 | 109 | 1 | 1 | 1 | 2-100-03 |  | Рабочий 3 разряда | 1369 | 1013 | чел.-ч | чел.-ч | 1 | 0.67 | 0 | 0 | 0 | 435.64 | 0 | 1 | 1 |  | 0.67 | 2 | 65175236 | 82 | 0 | 0 | 0 | 0 | 0 | 0 | 0 | 0
267 | 65175243 | 65175234 | 37064876 | 109 | 1 | 1 | 1 | 4-100-00 |  | Затраты труда машинистов | 1191 | 1013 | чел.-ч. | чел.-ч. | 1 | 1.3 | 0 | 0 | 0 | 0 | 0 | 1 | 2 |  | 1.3 | 2 | 65175237 | 83 | 0 | 0 | 0 | 0 | 0 | 0 | 0 | 0
267 | 65175244 | 65175234 | 59055716 | 1 | 1 | 1 | 2 | 91.13.01-038 | ФСЭМ-2022, 91.13.01-038, приказ Минстроя России от 18.05.2022 г. № 378/пр | Машины поливомоечные, вместимость цистерны 6 м3 | 1368 | 1011 | маш.-ч | маш.-ч | 1 | 1.3 | 0 | 1043.14 | 490.55 | 0 | 0 | 1 | 0 |  | 1.3 | 2 | 65175238 | 84 | 0 | 0 | 0 | 0 | 0 | 0 | 0 | 0
267 | 65175245 | 65175234 | 59008756 | 1 | 1 | 1 | 3 | 01.7.03.01-0001 | ФСБЦ-2022, 01.7.03.01-0001, приказ Минстроя России от 18.05.2022 г. № 378/пр | Вода | 1339 | 1007 | м3 | м3 | 1 | 10 | 35.71 | 0 | 0 | 0 | 0 | 1 | 0 |  | 10 | 2 | 65175239 | 85 | 0 | 0 | 0 | 0 | 0 | 0 | 0 | 0
267 | 65175246 | 65175234 | 58937126 | 109 | 1 | 1 | 3 | 16.2.02.07 |  | Семена газонных трав | 1346 | 1009 | кг | кг | 1 | 2 | 0 | 0 | 0 | 0 | 0 | 0 | 0 |  | 2 | 3 | -1 |  | 0 | 0 | 0 | 0 | 0 | 0 | 0 | 0
304 | 65175321 | 65175305 | 58933394 | 109 | 1 | 1 | 1 | 2-100-02 |  | Рабочий 2 разряда | 1369 | 1013 | чел.-ч | чел.-ч | 1 | 2.78 | 0 | 0 | 0 | 399.03 | 0 | 1 | 1 | *0,3 | 0.834 | 2 | 65175306 | 87 | 0 | 0 | 0 | 0 | 0 | 0 | 0 | 0
304 | 65175322 | 65175305 | 58933396 | 109 | 1 | 1 | 1 | 2-100-03 |  | Рабочий 3 разряда | 1369 | 1013 | чел.-ч | чел.-ч | 1 | 8.11 | 0 | 0 | 0 | 435.64 | 0 | 1 | 1 | *0,3 | 2.433 | 2 | 65175307 | 88 | 0 | 0 | 0 | 0 | 0 | 0 | 0 | 0
304 | 65175323 | 65175305 | 58933400 | 109 | 1 | 1 | 1 | 2-100-04 |  | Рабочий 4 разряда | 1369 | 1013 | чел.-ч | чел.-ч | 1 | 13.98 | 0 | 0 | 0 | 490.55 | 0 | 1 | 1 | *0,3 | 4.194 | 2 | 65175308 | 89 | 0 | 0 | 0 | 0 | 0 | 0 | 0 | 0
304 | 65175324 | 65175305 | 58933403 | 109 | 1 | 1 | 1 | 2-100-05 |  | Рабочий 5 разряда | 1369 | 1013 | чел.-ч | чел.-ч | 1 | 6.54 | 0 | 0 | 0 | 563.76 | 0 | 1 | 1 | *0,3 | 1.962 | 2 | 65175309 | 90 | 0 | 0 | 0 | 0 | 0 | 0 | 0 | 0
304 | 65175325 | 65175305 | 58933407 | 109 | 1 | 1 | 1 | 2-100-06 |  | Рабочий 6 разряда | 1369 | 1013 | чел.-ч | чел.-ч | 1 | 0.94 | 0 | 0 | 0 | 658.94 | 0 | 1 | 1 | *0,3 | 0.282 | 2 | 65175310 | 91 | 0 | 0 | 0 | 0 | 0 | 0 | 0 | 0
304 | 65175326 | 65175305 | 37064876 | 109 | 1 | 1 | 1 | 4-100-00 |  | Затраты труда машинистов | 1191 | 1013 | чел.-ч. | чел.-ч. | 1 | 0.84 | 0 | 0 | 0 | 0 | 0 | 1 | 2 | *0,3 | 0.252 | 2 | 65175311 | 92 | 0 | 0 | 0 | 0 | 0 | 0 | 0 | 0
304 | 65175327 | 65175305 | 59054880 | 1 | 1 | 1 | 2 | 91.05.05-015 | ФСЭМ-2022, 91.05.05-015, приказ Минстроя России от 18.05.2022 г. № 378/пр | Краны на автомобильном ходу, грузоподъемность 16 т | 1368 | 1011 | маш.-ч | маш.-ч | 1 | 0.02 | 0 | 1551.19 | 658.94 | 0 | 0 | 1 | 0 | *0,3 | 0.006 | 2 | 65175312 | 93 | 0 | 0 | 0 | 0 | 0 | 0 | 0 | 0
304 | 65175328 | 65175305 | 59054978 | 1 | 1 | 1 | 2 | 91.06.01-003 | ФСЭМ-2022, 91.06.01-003, приказ Минстроя России от 18.05.2022 г. № 378/пр | Домкраты гидравлические, грузоподъемность 63-100 т | 1368 | 1011 | маш.-ч | маш.-ч | 1 | 2.4 | 0 | 1.75 | 0 | 0 | 0 | 1 | 0 | *0,3 | 0.72 | 2 | 65175313 | 94 | 0 | 0 | 0 | 0 | 0 | 0 | 0 | 0
304 | 65175329 | 65175305 | 59055023 | 1 | 1 | 1 | 2 | 91.06.03-063 | ФСЭМ-2022, 91.06.03-063, приказ Минстроя России от 18.05.2022 г. № 378/пр | Лебедки электрические тяговым усилием до 49,05 кН (5 т) | 1368 | 1011 | маш.-ч | маш.-ч | 1 | 0.81 | 0 | 23.43 | 0 | 0 | 0 | 1 | 0 | *0,3 | 0.243 | 2 | 65175314 | 95 | 0 | 0 | 0 | 0 | 0 | 0 | 0 | 0
304 | 65175330 | 65175305 | 59055618 | 1 | 1 | 1 | 2 | 91.11.01-012 | ФСЭМ-2022, 91.11.01-012, приказ Минстроя России от 18.05.2022 г. № 378/пр | Машины монтажные для выполнения работ при прокладке и монтаже кабеля на базе автомобиля | 1368 | 1011 | маш.-ч | маш.-ч | 1 | 0.81 | 0 | 995.51 | 563.76 | 0 | 0 | 1 | 0 | *0,3 | 0.243 | 2 | 65175315 | 96 | 0 | 0 | 0 | 0 | 0 | 0 | 0 | 0
304 | 65175331 | 65175305 | 59055768 | 1 | 1 | 1 | 2 | 91.14.02-001 | ФСЭМ-2022 доп.7, 91.14.02-001, приказ Минстроя России от 02.08.2023 г. № 551/пр | Автомобили бортовые, грузоподъемность до 5 т | 1368 | 1011 | маш.-ч | маш.-ч | 1 | 0.01 | 0 | 477.92 | 490.55 | 0 | 0 | 1 | 0 | *0,3 | 0.003 | 2 | 65175316 | 97 | 0 | 0 | 0 | 0 | 0 | 0 | 0 | 0
304 | 65175332 | 65175305 | 59010118 | 1 | 1 | 1 | 3 | 01.7.15.06-0111 | ФСБЦ-2022, 01.7.15.06-0111, приказ Минстроя России от 18.05.2022 г. № 378/пр | Гвозди строительные | 1348 | 1009 | т | т | 1000 | 0.0001 | 70296.2 | 0 | 0 | 0 | 0 | 1 | 0 | *0 | 0 | 2 | 65175317 | 98 | 0 | 0 | 0 | 0 | 0 | 0 | 0 | 0
304 | 65175333 | 65175305 | 59016702 | 1 | 1 | 1 | 3 | 08.3.03.06-0001 | ФСБЦ-2022, 08.3.03.06-0001, приказ Минстроя России от 18.05.2022 г. № 378/пр | Проволока вязальная | 1346 | 1009 | кг | кг | 1 | 0.039 | 83.06 | 0 | 0 | 0 | 0 | 1 | 0 | *0 | 0 | 2 | 65175318 | 99 | 0 | 0 | 0 | 0 | 0 | 0 | 0 | 0
304 | 65175334 | 65175305 | 59018823 | 1 | 1 | 1 | 3 | 11.1.03.05-0073 | ФСБЦ-2022, 11.1.03.05-0073, приказ Минстроя России от 18.05.2022 г. № 378/пр | Доска необрезная хвойных пород, естественной влажности, длина 2-6,5 м, ширина 100-250, толщина 20 мм, сорт III | 1339 | 1007 | м3 | м3 | 1 | 0.01 | 7555 | 0 | 0 | 0 | 0 | 1 | 0 | *0 | 0 | 2 | 65175319 | 100 | 0 | 0 | 0 | 0 | 0 | 0 | 0 | 0
304 | 65175335 | 65175305 | 58938947 | 109 | 1 | 1 | 3 | 421/пр_2020_п.75_пп.а |  | Сметная стоимость вспомогательных ненормируемых материальных ресурсов, не учтенная в сметной норме, 2% | 3277935 | 1013 | % | % | 1 | 2 | 0 | 0 | 0 | 0 | 0 | 0 | 0 | *0 | 0 | 2 | 65175320 | 101 | 0 | 0 | 0 | 0 | 0 | 0 | 0 | 0
305 | 65178508 | 65178489 | 58933394 | 109 | 1 | 1 | 1 | 2-100-02 |  | Рабочий 2 разряда | 1369 | 1013 | чел.-ч | чел.-ч | 1 | 16.7 | 0 | 0 | 0 | 399.03 | 0 | 1 | 1 | *0,3 | 5.01 | 2 | 65178490 | 102 | 0 | 0 | 0 | 0 | 0 | 0 | 0 | 0
305 | 65178509 | 65178489 | 58933396 | 109 | 1 | 1 | 1 | 2-100-03 |  | Рабочий 3 разряда | 1369 | 1013 | чел.-ч | чел.-ч | 1 | 11.29 | 0 | 0 | 0 | 435.64 | 0 | 1 | 1 | *0,3 | 3.387 | 2 | 65178491 | 103 | 0 | 0 | 0 | 0 | 0 | 0 | 0 | 0
305 | 65178510 | 65178489 | 58933400 | 109 | 1 | 1 | 1 | 2-100-04 |  | Рабочий 4 разряда | 1369 | 1013 | чел.-ч | чел.-ч | 1 | 14.06 | 0 | 0 | 0 | 490.55 | 0 | 1 | 1 | *0,3 | 4.218 | 2 | 65178492 | 104 | 0 | 0 | 0 | 0 | 0 | 0 | 0 | 0
305 | 65178511 | 65178489 | 58933403 | 109 | 1 | 1 | 1 | 2-100-05 |  | Рабочий 5 разряда | 1369 | 1013 | чел.-ч | чел.-ч | 1 | 8.57 | 0 | 0 | 0 | 563.76 | 0 | 1 | 1 | *0,3 | 2.571 | 2 | 65178493 | 105 | 0 | 0 | 0 | 0 | 0 | 0 | 0 | 0
305 | 65178512 | 65178489 | 58933407 | 109 | 1 | 1 | 1 | 2-100-06 |  | Рабочий 6 разряда | 1369 | 1013 | чел.-ч | чел.-ч | 1 | 0.17 | 0 | 0 | 0 | 658.94 | 0 | 1 | 1 | *0,3 | 0.051 | 2 | 65178494 | 106 | 0 | 0 | 0 | 0 | 0 | 0 | 0 | 0
305 | 65178513 | 65178489 | 37064876 | 109 | 1 | 1 | 1 | 4-100-00 |  | Затраты труда машинистов | 1191 | 1013 | чел.-ч. | чел.-ч. | 1 | 2.06 | 0 | 0 | 0 | 0 | 0 | 1 | 2 | *0,3 | 0.618 | 2 | 65178495 | 107 | 0 | 0 | 0 | 0 | 0 | 0 | 0 | 0
305 | 65178514 | 65178489 | 59054880 | 1 | 1 | 1 | 2 | 91.05.05-015 | ФСЭМ-2022, 91.05.05-015, приказ Минстроя России от 18.05.2022 г. № 378/пр | Краны на автомобильном ходу, грузоподъемность 16 т | 1368 | 1011 | маш.-ч | маш.-ч | 1 | 0.02 | 0 | 1551.19 | 658.94 | 0 | 0 | 1 | 0 | *0,3 | 0.006 | 2 | 65178496 | 108 | 0 | 0 | 0 | 0 | 0 | 0 | 0 | 0
305 | 65178515 | 65178489 | 59054978 | 1 | 1 | 1 | 2 | 91.06.01-003 | ФСЭМ-2022, 91.06.01-003, приказ Минстроя России от 18.05.2022 г. № 378/пр | Домкраты гидравлические, грузоподъемность 63-100 т | 1368 | 1011 | маш.-ч | маш.-ч | 1 | 2 | 0 | 1.75 | 0 | 0 | 0 | 1 | 0 | *0,3 | 0.6 | 2 | 65178497 | 109 | 0 | 0 | 0 | 0 | 0 | 0 | 0 | 0
305 | 65178516 | 65178489 | 59055023 | 1 | 1 | 1 | 2 | 91.06.03-063 | ФСЭМ-2022, 91.06.03-063, приказ Минстроя России от 18.05.2022 г. № 378/пр | Лебедки электрические тяговым усилием до 49,05 кН (5 т) | 1368 | 1011 | маш.-ч | маш.-ч | 1 | 2.01 | 0 | 23.43 | 0 | 0 | 0 | 1 | 0 | *0,3 | 0.603 | 2 | 65178498 | 110 | 0 | 0 | 0 | 0 | 0 | 0 | 0 | 0
305 | 65178517 | 65178489 | 59055618 | 1 | 1 | 1 | 2 | 91.11.01-012 | ФСЭМ-2022, 91.11.01-012, приказ Минстроя России от 18.05.2022 г. № 378/пр | Машины монтажные для выполнения работ при прокладке и монтаже кабеля на базе автомобиля | 1368 | 1011 | маш.-ч | маш.-ч | 1 | 2.01 | 0 | 995.51 | 563.76 | 0 | 0 | 1 | 0 | *0,3 | 0.603 | 2 | 65178499 | 111 | 0 | 0 | 0 | 0 | 0 | 0 | 0 | 0
305 | 65178518 | 65178489 | 59055768 | 1 | 1 | 1 | 2 | 91.14.02-001 | ФСЭМ-2022 доп.7, 91.14.02-001, приказ Минстроя России от 02.08.2023 г. № 551/пр | Автомобили бортовые, грузоподъемность до 5 т | 1368 | 1011 | маш.-ч | маш.-ч | 1 | 0.03 | 0 | 477.92 | 490.55 | 0 | 0 | 1 | 0 | *0,3 | 0.009 | 2 | 65178500 | 112 | 0 | 0 | 0 | 0 | 0 | 0 | 0 | 0
305 | 65178519 | 65178489 | 59010057 | 1 | 1 | 1 | 3 | 01.7.15.03-0021 | ФСБЦ-2022, 01.7.15.03-0021, приказ Минстроя России от 18.05.2022 г. № 378/пр | Болты стальные оцинкованные с шестигранной головкой, в комплекте с шестигранной гайкой и плоской круглой шайбой, диаметр резьбы М10 (М12), длина болта 16-160 мм | 1348 | 1009 | т | т | 1000 | 0.0029 | 130318.74 | 0 | 0 | 0 | 0 | 1 | 0 | *0 | 0 | 2 | 65178501 | 113 | 0 | 0 | 0 | 0 | 0 | 0 | 0 | 0
305 | 65178520 | 65178489 | 59010058 | 1 | 1 | 1 | 3 | 01.7.15.03-0022 | ФСБЦ-2022, 01.7.15.03-0022, приказ Минстроя России от 18.05.2022 г. № 378/пр | Болты стальные оцинкованные с шестигранной головкой, в комплекте с шестигранной гайкой и плоской круглой шайбой, диаметр резьбы М16 (М18), длина болта 25-200 мм | 1348 | 1009 | т | т | 1000 | 0.0001 | 118690.15 | 0 | 0 | 0 | 0 | 1 | 0 | *0 | 0 | 2 | 65178502 | 114 | 0 | 0 | 0 | 0 | 0 | 0 | 0 | 0
305 | 65178521 | 65178489 | 59010118 | 1 | 1 | 1 | 3 | 01.7.15.06-0111 | ФСБЦ-2022, 01.7.15.06-0111, приказ Минстроя России от 18.05.2022 г. № 378/пр | Гвозди строительные | 1348 | 1009 | т | т | 1000 | 0.0001 | 70296.2 | 0 | 0 | 0 | 0 | 1 | 0 | *0 | 0 | 2 | 65178503 | 115 | 0 | 0 | 0 | 0 | 0 | 0 | 0 | 0
305 | 65178522 | 65178489 | 59015476 | 1 | 1 | 1 | 3 | 08.1.02.11-0021 | ФСБЦ-2022, 08.1.02.11-0021, приказ Минстроя России от 18.05.2022 г. № 378/пр | Поковки простые строительные (скобы, закрепы, хомуты), масса 1,8 кг | 1346 | 1009 | кг | кг | 1 | 9.4 | 94.04 | 0 | 0 | 0 | 0 | 1 | 0 | *0 | 0 | 2 | 65178504 | 116 | 0 | 0 | 0 | 0 | 0 | 0 | 0 | 0
305 | 65178523 | 65178489 | 59016702 | 1 | 1 | 1 | 3 | 08.3.03.06-0001 | ФСБЦ-2022, 08.3.03.06-0001, приказ Минстроя России от 18.05.2022 г. № 378/пр | Проволока вязальная | 1346 | 1009 | кг | кг | 1 | 0.039 | 83.06 | 0 | 0 | 0 | 0 | 1 | 0 | *0 | 0 | 2 | 65178505 | 117 | 0 | 0 | 0 | 0 | 0 | 0 | 0 | 0
305 | 65178524 | 65178489 | 59018823 | 1 | 1 | 1 | 3 | 11.1.03.05-0073 | ФСБЦ-2022, 11.1.03.05-0073, приказ Минстроя России от 18.05.2022 г. № 378/пр | Доска необрезная хвойных пород, естественной влажности, длина 2-6,5 м, ширина 100-250, толщина 20 мм, сорт III | 1339 | 1007 | м3 | м3 | 1 | 0.01 | 7555 | 0 | 0 | 0 | 0 | 1 | 0 | *0 | 0 | 2 | 65178506 | 118 | 0 | 0 | 0 | 0 | 0 | 0 | 0 | 0
305 | 65178525 | 65178489 | 58938947 | 109 | 1 | 1 | 3 | 421/пр_2020_п.75_пп.а |  | Сметная стоимость вспомогательных ненормируемых материальных ресурсов, не учтенная в сметной норме, 2% | 3277935 | 1013 | % | % | 1 | 2 | 0 | 0 | 0 | 0 | 0 | 0 | 0 | *0 | 0 | 2 | 65178507 | 119 | 0 | 0 | 0 | 0 | 0 | 0 | 0 | 0
306 | 65175343 | 65175336 | 63884328 | 112 | 1 | 1 | 1 | 2-100-03 |  | Рабочий 3 разряда | 1369 | 1013 | чел.-ч | чел.-ч | 1 | 3.23 | 0 | 0 | 0 | 435.64 | 0 | 1 | 1 | *0,3 | 0.969 | 2 | 65175337 | 120 | 0 | 0 | 0 | 0 | 0 | 0 | 0 | 0
306 | 65175344 | 65175336 | 63884336 | 112 | 1 | 1 | 1 | 2-100-05 |  | Рабочий 5 разряда | 1369 | 1013 | чел.-ч | чел.-ч | 1 | 3.23 | 0 | 0 | 0 | 563.76 | 0 | 1 | 1 | *0,3 | 0.969 | 2 | 65175338 | 121 | 0 | 0 | 0 | 0 | 0 | 0 | 0 | 0
306 | 65175345 | 65175336 | 37064876 | 112 | 1 | 1 | 1 | 4-100-00 |  | Затраты труда машинистов | 1191 | 1013 | чел.-ч. | чел.-ч. | 1 | 0.49 | 0 | 0 | 0 | 0 | 0 | 1 | 2 | *0,3 | 0.147 | 2 | 65175339 | 122 | 0 | 0 | 0 | 0 | 0 | 0 | 0 | 0
306 | 65175346 | 65175336 | 64001688 | 1 | 1 | 1 | 2 | 91.06.06-011 | ФСЭМ-2022, 91.06.06-011, приказ Минстроя России от 18.05.2022 г. № 378/пр | Автогидроподъемники, высота подъема 12 м | 1368 | 1011 | маш.-ч | маш.-ч | 1 | 0.49 | 0 | 346.73 | 490.55 | 0 | 0 | 1 | 0 | *0,3 | 0.147 | 2 | 65175340 | 123 | 0 | 0 | 0 | 0 | 0 | 0 | 0 | 0
306 | 65175347 | 65175336 | 63953148 | 1 | 1 | 1 | 3 | 01.3.02.09-0022 | ФСБЦ-2022 доп.3, 01.3.02.09-0022, приказ Минстроя России от 26.10.2022 г. № 905/пр | Пропан-бутан смесь техническая | 1346 | 1009 | кг | кг | 1 | 4.423 | 41.38 | 0 | 0 | 0 | 0 | 1 | 0 | *0 | 0 | 2 | 65175341 | 124 | 0 | 0 | 0 | 0 | 0 | 0 | 0 | 0
306 | 65175348 | 65175336 | 63889959 | 112 | 1 | 1 | 3 | 421/пр_2020_п.75_пп.а |  | Сметная стоимость вспомогательных ненормируемых материальных ресурсов, не учтенная в сметной норме, 2% | 3277935 | 1013 | % | % | 1 | 2 | 0 | 0 | 0 | 0 | 0 | 0 | 0 | *0 | 0 | 2 | 65175342 | 125 | 0 | 0 | 0 | 0 | 0 | 0 | 0 | 0
307 | 65175670 | 65175666 | 58933403 | 109 | 1 | 1 | 1 | 2-100-05 |  | Рабочий 5 разряда | 1369 | 1013 | чел.-ч | чел.-ч | 1 | 4.24 | 0 | 0 | 0 | 563.76 | 0 | 1 | 1 | *0,3 | 1.272 | 2 | 65175667 | 126 | 0 | 0 | 0 | 0 | 0 | 0 | 0 | 0
307 | 65175671 | 65175666 | 59007104 | 1 | 1 | 1 | 3 | 01.3.02.09-0022 | ФСБЦ-2022 доп.3, 01.3.02.09-0022, приказ Минстроя России от 26.10.2022 г. № 905/пр | Пропан-бутан смесь техническая | 1346 | 1009 | кг | кг | 1 | 1.1 | 41.38 | 0 | 0 | 0 | 0 | 1 | 0 | *0 | 0 | 2 | 65175668 | 127 | 0 | 0 | 0 | 0 | 0 | 0 | 0 | 0
307 | 65175672 | 65175666 | 58938947 | 109 | 1 | 1 | 3 | 421/пр_2020_п.75_пп.а |  | Сметная стоимость вспомогательных ненормируемых материальных ресурсов, не учтенная в сметной норме, 2% | 3277935 | 1013 | % | % | 1 | 2 | 0 | 0 | 0 | 0 | 0 | 0 | 0 | *0 | 0 | 2 | 65175669 | 128 | 0 | 0 | 0 | 0 | 0 | 0 | 0 | 0
343 | 65175410 | 65175406 | 37064878 | 109 | 1 | 1 | 1 | 1-100-38 |  | Затраты труда рабочих (Средний разряд - 3,8) | 1191 | 1013 | чел.-ч. | чел.-ч. | 1 | 5.3 | 0 | 0 | 0 | 479.56 | 0 | 1 | 1 |  | 5.3 | 2 | 65175407 | 129 | 0 | 0 | 0 | 0 | 0 | 0 | 0 | 0
343 | 65175411 | 65175406 | 37064876 | 109 | 1 | 1 | 1 | 4-100-00 |  | Затраты труда машинистов | 1191 | 1013 | чел.-ч. | чел.-ч. | 1 | 3.9 | 0 | 0 | 0 | 0 | 0 | 1 | 2 |  | 3.9 | 2 | 65175408 | 130 | 0 | 0 | 0 | 0 | 0 | 0 | 0 | 0
343 | 65175412 | 65175406 | 59055768 | 1 | 1 | 1 | 2 | 91.14.02-001 | ФСЭМ-2022 доп.7, 91.14.02-001, приказ Минстроя России от 02.08.2023 г. № 551/пр | Автомобили бортовые, грузоподъемность до 5 т | 1368 | 1011 | маш.-ч | маш.-ч | 1 | 3.9 | 0 | 477.92 | 490.55 | 0 | 0 | 1 | 0 |  | 3.9 | 2 | 65175409 | 131 | 0 | 0 | 0 | 0 | 0 | 0 | 0 | 0
343 | 65175413 | 65175406 | 58938947 | 109 | 1 | 1 | 3 | 421/пр_2020_п.75_пп.а |  | Сметная стоимость вспомогательных ненормируемых материальных ресурсов, не учтенная в сметной норме, 2% | 3277935 | 1013 | % | % | 1 | 2 | 0 | 0 | 0 | 0 | 0 | 0 | 0 |  | 2 | 3 | -1 |  | 0 | 0 | 0 | 0 | 0 | 0 | 0 | 0
344 | 65175439 | 65175423 | 58933394 | 109 | 1 | 1 | 1 | 2-100-02 |  | Рабочий 2 разряда | 1369 | 1013 | чел.-ч | чел.-ч | 1 | 2.78 | 0 | 0 | 0 | 399.03 | 0 | 1 | 1 |  | 2.78 | 2 | 65175424 | 132 | 0 | 0 | 0 | 0 | 0 | 0 | 0 | 0
344 | 65175440 | 65175423 | 58933396 | 109 | 1 | 1 | 1 | 2-100-03 |  | Рабочий 3 разряда | 1369 | 1013 | чел.-ч | чел.-ч | 1 | 8.11 | 0 | 0 | 0 | 435.64 | 0 | 1 | 1 |  | 8.11 | 2 | 65175425 | 133 | 0 | 0 | 0 | 0 | 0 | 0 | 0 | 0
344 | 65175441 | 65175423 | 58933400 | 109 | 1 | 1 | 1 | 2-100-04 |  | Рабочий 4 разряда | 1369 | 1013 | чел.-ч | чел.-ч | 1 | 13.98 | 0 | 0 | 0 | 490.55 | 0 | 1 | 1 |  | 13.98 | 2 | 65175426 | 134 | 0 | 0 | 0 | 0 | 0 | 0 | 0 | 0
344 | 65175442 | 65175423 | 58933403 | 109 | 1 | 1 | 1 | 2-100-05 |  | Рабочий 5 разряда | 1369 | 1013 | чел.-ч | чел.-ч | 1 | 6.54 | 0 | 0 | 0 | 563.76 | 0 | 1 | 1 |  | 6.54 | 2 | 65175427 | 135 | 0 | 0 | 0 | 0 | 0 | 0 | 0 | 0
344 | 65175443 | 65175423 | 58933407 | 109 | 1 | 1 | 1 | 2-100-06 |  | Рабочий 6 разряда | 1369 | 1013 | чел.-ч | чел.-ч | 1 | 0.94 | 0 | 0 | 0 | 658.94 | 0 | 1 | 1 |  | 0.94 | 2 | 65175428 | 136 | 0 | 0 | 0 | 0 | 0 | 0 | 0 | 0
344 | 65175444 | 65175423 | 37064876 | 109 | 1 | 1 | 1 | 4-100-00 |  | Затраты труда машинистов | 1191 | 1013 | чел.-ч. | чел.-ч. | 1 | 0.84 | 0 | 0 | 0 | 0 | 0 | 1 | 2 |  | 0.84 | 2 | 65175429 | 137 | 0 | 0 | 0 | 0 | 0 | 0 | 0 | 0
344 | 65175445 | 65175423 | 59054880 | 1 | 1 | 1 | 2 | 91.05.05-015 | ФСЭМ-2022, 91.05.05-015, приказ Минстроя России от 18.05.2022 г. № 378/пр | Краны на автомобильном ходу, грузоподъемность 16 т | 1368 | 1011 | маш.-ч | маш.-ч | 1 | 0.02 | 0 | 1551.19 | 658.94 | 0 | 0 | 1 | 0 |  | 0.02 | 2 | 65175430 | 138 | 0 | 0 | 0 | 0 | 0 | 0 | 0 | 0
344 | 65175446 | 65175423 | 59054978 | 1 | 1 | 1 | 2 | 91.06.01-003 | ФСЭМ-2022, 91.06.01-003, приказ Минстроя России от 18.05.2022 г. № 378/пр | Домкраты гидравлические, грузоподъемность 63-100 т | 1368 | 1011 | маш.-ч | маш.-ч | 1 | 2.4 | 0 | 1.75 | 0 | 0 | 0 | 1 | 0 |  | 2.4 | 2 | 65175431 | 139 | 0 | 0 | 0 | 0 | 0 | 0 | 0 | 0
344 | 65175447 | 65175423 | 59055023 | 1 | 1 | 1 | 2 | 91.06.03-063 | ФСЭМ-2022, 91.06.03-063, приказ Минстроя России от 18.05.2022 г. № 378/пр | Лебедки электрические тяговым усилием до 49,05 кН (5 т) | 1368 | 1011 | маш.-ч | маш.-ч | 1 | 0.81 | 0 | 23.43 | 0 | 0 | 0 | 1 | 0 |  | 0.81 | 2 | 65175432 | 140 | 0 | 0 | 0 | 0 | 0 | 0 | 0 | 0
344 | 65175448 | 65175423 | 59055618 | 1 | 1 | 1 | 2 | 91.11.01-012 | ФСЭМ-2022, 91.11.01-012, приказ Минстроя России от 18.05.2022 г. № 378/пр | Машины монтажные для выполнения работ при прокладке и монтаже кабеля на базе автомобиля | 1368 | 1011 | маш.-ч | маш.-ч | 1 | 0.81 | 0 | 995.51 | 563.76 | 0 | 0 | 1 | 0 |  | 0.81 | 2 | 65175433 | 141 | 0 | 0 | 0 | 0 | 0 | 0 | 0 | 0
344 | 65175449 | 65175423 | 59055768 | 1 | 1 | 1 | 2 | 91.14.02-001 | ФСЭМ-2022 доп.7, 91.14.02-001, приказ Минстроя России от 02.08.2023 г. № 551/пр | Автомобили бортовые, грузоподъемность до 5 т | 1368 | 1011 | маш.-ч | маш.-ч | 1 | 0.01 | 0 | 477.92 | 490.55 | 0 | 0 | 1 | 0 |  | 0.01 | 2 | 65175434 | 142 | 0 | 0 | 0 | 0 | 0 | 0 | 0 | 0
344 | 65175450 | 65175423 | 59010118 | 1 | 1 | 1 | 3 | 01.7.15.06-0111 | ФСБЦ-2022, 01.7.15.06-0111, приказ Минстроя России от 18.05.2022 г. № 378/пр | Гвозди строительные | 1348 | 1009 | т | т | 1000 | 0.0001 | 70296.2 | 0 | 0 | 0 | 0 | 1 | 0 |  | 0.0001 | 2 | 65175435 | 143 | 0 | 0 | 0 | 0 | 0 | 0 | 0 | 0
344 | 65175451 | 65175423 | 59016702 | 1 | 1 | 1 | 3 | 08.3.03.06-0001 | ФСБЦ-2022, 08.3.03.06-0001, приказ Минстроя России от 18.05.2022 г. № 378/пр | Проволока вязальная | 1346 | 1009 | кг | кг | 1 | 0.039 | 83.06 | 0 | 0 | 0 | 0 | 1 | 0 |  | 0.039 | 2 | 65175436 | 144 | 0 | 0 | 0 | 0 | 0 | 0 | 0 | 0
344 | 65175452 | 65175423 | 59018823 | 1 | 1 | 1 | 3 | 11.1.03.05-0073 | ФСБЦ-2022, 11.1.03.05-0073, приказ Минстроя России от 18.05.2022 г. № 378/пр | Доска необрезная хвойных пород, естественной влажности, длина 2-6,5 м, ширина 100-250, толщина 20 мм, сорт III | 1339 | 1007 | м3 | м3 | 1 | 0.01 | 7555 | 0 | 0 | 0 | 0 | 1 | 0 |  | 0.01 | 2 | 65175437 | 145 | 0 | 0 | 0 | 0 | 0 | 0 | 0 | 0
344 | 65175453 | 65175423 | 58938947 | 109 | 1 | 1 | 3 | 421/пр_2020_п.75_пп.а |  | Сметная стоимость вспомогательных ненормируемых материальных ресурсов, не учтенная в сметной норме, 2% | 3277935 | 1013 | % | % | 1 | 2 | 0 | 0 | 0 | 0 | 0 | 0 | 0 |  | 2 | 2 | 65175438 | 146 | 0 | 0 | 0 | 0 | 0 | 0 | 0 | 0
345 | 65175473 | 65175454 | 58933394 | 109 | 1 | 1 | 1 | 2-100-02 |  | Рабочий 2 разряда | 1369 | 1013 | чел.-ч | чел.-ч | 1 | 16.7 | 0 | 0 | 0 | 399.03 | 0 | 1 | 1 |  | 16.7 | 2 | 65175455 | 147 | 0 | 0 | 0 | 0 | 0 | 0 | 0 | 0
345 | 65175474 | 65175454 | 58933396 | 109 | 1 | 1 | 1 | 2-100-03 |  | Рабочий 3 разряда | 1369 | 1013 | чел.-ч | чел.-ч | 1 | 11.29 | 0 | 0 | 0 | 435.64 | 0 | 1 | 1 |  | 11.29 | 2 | 65175456 | 148 | 0 | 0 | 0 | 0 | 0 | 0 | 0 | 0
345 | 65175475 | 65175454 | 58933400 | 109 | 1 | 1 | 1 | 2-100-04 |  | Рабочий 4 разряда | 1369 | 1013 | чел.-ч | чел.-ч | 1 | 14.06 | 0 | 0 | 0 | 490.55 | 0 | 1 | 1 |  | 14.06 | 2 | 65175457 | 149 | 0 | 0 | 0 | 0 | 0 | 0 | 0 | 0
345 | 65175476 | 65175454 | 58933403 | 109 | 1 | 1 | 1 | 2-100-05 |  | Рабочий 5 разряда | 1369 | 1013 | чел.-ч | чел.-ч | 1 | 8.57 | 0 | 0 | 0 | 563.76 | 0 | 1 | 1 |  | 8.57 | 2 | 65175458 | 150 | 0 | 0 | 0 | 0 | 0 | 0 | 0 | 0
345 | 65175477 | 65175454 | 58933407 | 109 | 1 | 1 | 1 | 2-100-06 |  | Рабочий 6 разряда | 1369 | 1013 | чел.-ч | чел.-ч | 1 | 0.17 | 0 | 0 | 0 | 658.94 | 0 | 1 | 1 |  | 0.17 | 2 | 65175459 | 151 | 0 | 0 | 0 | 0 | 0 | 0 | 0 | 0
345 | 65175478 | 65175454 | 37064876 | 109 | 1 | 1 | 1 | 4-100-00 |  | Затраты труда машинистов | 1191 | 1013 | чел.-ч. | чел.-ч. | 1 | 2.06 | 0 | 0 | 0 | 0 | 0 | 1 | 2 |  | 2.06 | 2 | 65175460 | 152 | 0 | 0 | 0 | 0 | 0 | 0 | 0 | 0
345 | 65175479 | 65175454 | 59054880 | 1 | 1 | 1 | 2 | 91.05.05-015 | ФСЭМ-2022, 91.05.05-015, приказ Минстроя России от 18.05.2022 г. № 378/пр | Краны на автомобильном ходу, грузоподъемность 16 т | 1368 | 1011 | маш.-ч | маш.-ч | 1 | 0.02 | 0 | 1551.19 | 658.94 | 0 | 0 | 1 | 0 |  | 0.02 | 2 | 65175461 | 153 | 0 | 0 | 0 | 0 | 0 | 0 | 0 | 0
345 | 65175480 | 65175454 | 59054978 | 1 | 1 | 1 | 2 | 91.06.01-003 | ФСЭМ-2022, 91.06.01-003, приказ Минстроя России от 18.05.2022 г. № 378/пр | Домкраты гидравлические, грузоподъемность 63-100 т | 1368 | 1011 | маш.-ч | маш.-ч | 1 | 2 | 0 | 1.75 | 0 | 0 | 0 | 1 | 0 |  | 2 | 2 | 65175462 | 154 | 0 | 0 | 0 | 0 | 0 | 0 | 0 | 0
345 | 65175481 | 65175454 | 59055023 | 1 | 1 | 1 | 2 | 91.06.03-063 | ФСЭМ-2022, 91.06.03-063, приказ Минстроя России от 18.05.2022 г. № 378/пр | Лебедки электрические тяговым усилием до 49,05 кН (5 т) | 1368 | 1011 | маш.-ч | маш.-ч | 1 | 2.01 | 0 | 23.43 | 0 | 0 | 0 | 1 | 0 |  | 2.01 | 2 | 65175463 | 155 | 0 | 0 | 0 | 0 | 0 | 0 | 0 | 0
345 | 65175482 | 65175454 | 59055618 | 1 | 1 | 1 | 2 | 91.11.01-012 | ФСЭМ-2022, 91.11.01-012, приказ Минстроя России от 18.05.2022 г. № 378/пр | Машины монтажные для выполнения работ при прокладке и монтаже кабеля на базе автомобиля | 1368 | 1011 | маш.-ч | маш.-ч | 1 | 2.01 | 0 | 995.51 | 563.76 | 0 | 0 | 1 | 0 |  | 2.01 | 2 | 65175464 | 156 | 0 | 0 | 0 | 0 | 0 | 0 | 0 | 0
345 | 65175483 | 65175454 | 59055768 | 1 | 1 | 1 | 2 | 91.14.02-001 | ФСЭМ-2022 доп.7, 91.14.02-001, приказ Минстроя России от 02.08.2023 г. № 551/пр | Автомобили бортовые, грузоподъемность до 5 т | 1368 | 1011 | маш.-ч | маш.-ч | 1 | 0.03 | 0 | 477.92 | 490.55 | 0 | 0 | 1 | 0 |  | 0.03 | 2 | 65175465 | 157 | 0 | 0 | 0 | 0 | 0 | 0 | 0 | 0
345 | 65175484 | 65175454 | 59010057 | 1 | 1 | 1 | 3 | 01.7.15.03-0021 | ФСБЦ-2022, 01.7.15.03-0021, приказ Минстроя России от 18.05.2022 г. № 378/пр | Болты стальные оцинкованные с шестигранной головкой, в комплекте с шестигранной гайкой и плоской круглой шайбой, диаметр резьбы М10 (М12), длина болта 16-160 мм | 1348 | 1009 | т | т | 1000 | 0.0029 | 130318.74 | 0 | 0 | 0 | 0 | 1 | 0 |  | 0.0029 | 2 | 65175466 | 158 | 0 | 0 | 0 | 0 | 0 | 0 | 0 | 0
345 | 65175485 | 65175454 | 59010058 | 1 | 1 | 1 | 3 | 01.7.15.03-0022 | ФСБЦ-2022, 01.7.15.03-0022, приказ Минстроя России от 18.05.2022 г. № 378/пр | Болты стальные оцинкованные с шестигранной головкой, в комплекте с шестигранной гайкой и плоской круглой шайбой, диаметр резьбы М16 (М18), длина болта 25-200 мм | 1348 | 1009 | т | т | 1000 | 0.0001 | 118690.15 | 0 | 0 | 0 | 0 | 1 | 0 |  | 0.0001 | 2 | 65175467 | 159 | 0 | 0 | 0 | 0 | 0 | 0 | 0 | 0
345 | 65175486 | 65175454 | 59010118 | 1 | 1 | 1 | 3 | 01.7.15.06-0111 | ФСБЦ-2022, 01.7.15.06-0111, приказ Минстроя России от 18.05.2022 г. № 378/пр | Гвозди строительные | 1348 | 1009 | т | т | 1000 | 0.0001 | 70296.2 | 0 | 0 | 0 | 0 | 1 | 0 |  | 0.0001 | 2 | 65175468 | 160 | 0 | 0 | 0 | 0 | 0 | 0 | 0 | 0
345 | 65175487 | 65175454 | 59015476 | 1 | 1 | 1 | 3 | 08.1.02.11-0021 | ФСБЦ-2022, 08.1.02.11-0021, приказ Минстроя России от 18.05.2022 г. № 378/пр | Поковки простые строительные (скобы, закрепы, хомуты), масса 1,8 кг | 1346 | 1009 | кг | кг | 1 | 9.4 | 94.04 | 0 | 0 | 0 | 0 | 1 | 0 |  | 9.4 | 2 | 65175469 | 161 | 0 | 0 | 0 | 0 | 0 | 0 | 0 | 0
345 | 65175488 | 65175454 | 59016702 | 1 | 1 | 1 | 3 | 08.3.03.06-0001 | ФСБЦ-2022, 08.3.03.06-0001, приказ Минстроя России от 18.05.2022 г. № 378/пр | Проволока вязальная | 1346 | 1009 | кг | кг | 1 | 0.039 | 83.06 | 0 | 0 | 0 | 0 | 1 | 0 |  | 0.039 | 2 | 65175470 | 162 | 0 | 0 | 0 | 0 | 0 | 0 | 0 | 0
345 | 65175489 | 65175454 | 59018823 | 1 | 1 | 1 | 3 | 11.1.03.05-0073 | ФСБЦ-2022, 11.1.03.05-0073, приказ Минстроя России от 18.05.2022 г. № 378/пр | Доска необрезная хвойных пород, естественной влажности, длина 2-6,5 м, ширина 100-250, толщина 20 мм, сорт III | 1339 | 1007 | м3 | м3 | 1 | 0.01 | 7555 | 0 | 0 | 0 | 0 | 1 | 0 |  | 0.01 | 2 | 65175471 | 163 | 0 | 0 | 0 | 0 | 0 | 0 | 0 | 0
345 | 65175490 | 65175454 | 58938947 | 109 | 1 | 1 | 3 | 421/пр_2020_п.75_пп.а |  | Сметная стоимость вспомогательных ненормируемых материальных ресурсов, не учтенная в сметной норме, 2% | 3277935 | 1013 | % | % | 1 | 2 | 0 | 0 | 0 | 0 | 0 | 0 | 0 |  | 2 | 2 | 65175472 | 164 | 0 | 0 | 0 | 0 | 0 | 0 | 0 | 0
346 | 65175495 | 65175491 | 58933403 | 109 | 1 | 1 | 1 | 2-100-05 |  | Рабочий 5 разряда | 1369 | 1013 | чел.-ч | чел.-ч | 1 | 4.24 | 0 | 0 | 0 | 563.76 | 0 | 1 | 1 |  | 4.24 | 2 | 65175492 | 165 | 0 | 0 | 0 | 0 | 0 | 0 | 0 | 0
346 | 65175496 | 65175491 | 59007104 | 1 | 1 | 1 | 3 | 01.3.02.09-0022 | ФСБЦ-2022 доп.3, 01.3.02.09-0022, приказ Минстроя России от 26.10.2022 г. № 905/пр | Пропан-бутан смесь техническая | 1346 | 1009 | кг | кг | 1 | 1.1 | 41.38 | 0 | 0 | 0 | 0 | 1 | 0 |  | 1.1 | 2 | 65175493 | 166 | 0 | 0 | 0 | 0 | 0 | 0 | 0 | 0
346 | 65175497 | 65175491 | 58938947 | 109 | 1 | 1 | 3 | 421/пр_2020_п.75_пп.а |  | Сметная стоимость вспомогательных ненормируемых материальных ресурсов, не учтенная в сметной норме, 2% | 3277935 | 1013 | % | % | 1 | 2 | 0 | 0 | 0 | 0 | 0 | 0 | 0 |  | 2 | 2 | 65175494 | 167 | 0 | 0 | 0 | 0 | 0 | 0 | 0 | 0
347 | 65175505 | 65175498 | 58933396 | 109 | 1 | 1 | 1 | 2-100-03 |  | Рабочий 3 разряда | 1369 | 1013 | чел.-ч | чел.-ч | 1 | 3.23 | 0 | 0 | 0 | 435.64 | 0 | 1 | 1 |  | 3.23 | 2 | 65175499 | 168 | 0 | 0 | 0 | 0 | 0 | 0 | 0 | 0
347 | 65175506 | 65175498 | 58933403 | 109 | 1 | 1 | 1 | 2-100-05 |  | Рабочий 5 разряда | 1369 | 1013 | чел.-ч | чел.-ч | 1 | 3.23 | 0 | 0 | 0 | 563.76 | 0 | 1 | 1 |  | 3.23 | 2 | 65175500 | 169 | 0 | 0 | 0 | 0 | 0 | 0 | 0 | 0
347 | 65175507 | 65175498 | 37064876 | 109 | 1 | 1 | 1 | 4-100-00 |  | Затраты труда машинистов | 1191 | 1013 | чел.-ч. | чел.-ч. | 1 | 0.49 | 0 | 0 | 0 | 0 | 0 | 1 | 2 |  | 0.49 | 2 | 65175501 | 170 | 0 | 0 | 0 | 0 | 0 | 0 | 0 | 0
347 | 65175508 | 65175498 | 59055054 | 1 | 1 | 1 | 2 | 91.06.06-011 | ФСЭМ-2022, 91.06.06-011, приказ Минстроя России от 18.05.2022 г. № 378/пр | Автогидроподъемники, высота подъема 12 м | 1368 | 1011 | маш.-ч | маш.-ч | 1 | 0.49 | 0 | 346.73 | 490.55 | 0 | 0 | 1 | 0 |  | 0.49 | 2 | 65175502 | 171 | 0 | 0 | 0 | 0 | 0 | 0 | 0 | 0
347 | 65175509 | 65175498 | 59007104 | 1 | 1 | 1 | 3 | 01.3.02.09-0022 | ФСБЦ-2022 доп.3, 01.3.02.09-0022, приказ Минстроя России от 26.10.2022 г. № 905/пр | Пропан-бутан смесь техническая | 1346 | 1009 | кг | кг | 1 | 4.423 | 41.38 | 0 | 0 | 0 | 0 | 1 | 0 |  | 4.423 | 2 | 65175503 | 172 | 0 | 0 | 0 | 0 | 0 | 0 | 0 | 0
347 | 65175510 | 65175498 | 58938947 | 109 | 1 | 1 | 3 | 421/пр_2020_п.75_пп.а |  | Сметная стоимость вспомогательных ненормируемых материальных ресурсов, не учтенная в сметной норме, 2% | 3277935 | 1013 | % | % | 1 | 2 | 0 | 0 | 0 | 0 | 0 | 0 | 0 |  | 2 | 2 | 65175504 | 173 | 0 | 0 | 0 | 0 | 0 | 0 | 0 | 0
348 | 65175516 | 65175511 | 37066491 | 112 | 1 | 1 | 1 | 1-100-23 |  | Средний разряд работы 2,3 | 1191 | 1013 | чел.-ч. | чел.-ч. | 1 | 4.17 | 0 | 0 | 0 | 410.01 | 0 | 1 | 1 |  | 4.17 | 2 | 65175512 | 174 | 0 | 0 | 0 | 0 | 0 | 0 | 0 | 0
348 | 65175517 | 65175511 | 37064876 | 112 | 1 | 1 | 1 | 4-100-00 |  | Затраты труда машинистов | 1191 | 1013 | чел.-ч. | чел.-ч. | 1 | 0.5 | 0 | 0 | 0 | 0 | 0 | 1 | 2 |  | 0.5 | 2 | 65175513 | 175 | 0 | 0 | 0 | 0 | 0 | 0 | 0 | 0
348 | 65175518 | 65175511 | 64002400 | 1 | 1 | 1 | 2 | 91.14.02-001 | ФСЭМ-2022 доп.7, 91.14.02-001, приказ Минстроя России от 02.08.2023 г. № 551/пр | Автомобили бортовые, грузоподъемность до 5 т | 1368 | 1011 | маш.-ч | маш.-ч | 1 | 0.5 | 0 | 477.92 | 490.55 | 0 | 0 | 1 | 0 |  | 0.5 | 2 | 65175514 | 176 | 0 | 0 | 0 | 0 | 0 | 0 | 0 | 0
348 | 65175519 | 65175511 | 63889959 | 112 | 1 | 1 | 3 | 421/пр_2020_п.75_пп.а |  | Сметная стоимость вспомогательных ненормируемых материальных ресурсов, не учтенная в сметной норме, 2% | 3277935 | 1013 | % | % | 1 | 2 | 0 | 0 | 0 | 0 | 0 | 0 | 0 |  | 2 | 2 | 65175515 | 177 | 0 | 0 | 0 | 0 | 0 | 0 | 0 | 0
349 | 65175525 | 65175520 | 37064878 | 109 | 1 | 1 | 1 | 1-100-38 |  | Затраты труда рабочих (Средний разряд - 3,8) | 1191 | 1013 | чел.-ч. | чел.-ч. | 1 | 0.51 | 0 | 0 | 0 | 479.56 | 0 | 1 | 1 |  | 0.51 | 2 | 65175521 | 178 | 0 | 0 | 0 | 0 | 0 | 0 | 0 | 0
349 | 65175526 | 65175520 | 59016813 | 1 | 1 | 1 | 3 | 08.3.05.02-0021 | ФСБЦ-2022, 08.3.05.02-0021, приказ Минстроя России от 18.05.2022 г. № 378/пр | Прокат листовой горячекатаный, марки стали Ст3сп, Ст3пс, ширина 1200-3000 мм, толщина 1-8 мм | 1348 | 1009 | т | т | 1000 | 0.00106 | 71131.5 | 0 | 0 | 0 | 0 | 1 | 0 |  | 0.00106 | 2 | 65175522 | 179 | 0 | 0 | 0 | 0 | 0 | 0 | 0 | 0
349 | 65175527 | 65175520 | 59017068 | 1 | 1 | 1 | 3 | 08.3.08.02-0058 | ФСБЦ-2022, 08.3.08.02-0058, приказ Минстроя России от 18.05.2022 г. № 378/пр | Уголок стальной горячекатаный равнополочный, марки стали Ст3сп, Ст3пс, ширина полок 35-56 мм, толщина полки 3-5 мм | 1348 | 1009 | т | т | 1000 | 0.00509 | 55303.81 | 0 | 0 | 0 | 0 | 1 | 0 |  | 0.00509 | 2 | 65175523 | 180 | 0 | 0 | 0 | 0 | 0 | 0 | 0 | 0
349 | 65175528 | 65175520 | 59026348 | 1 | 1 | 1 | 3 | 14.4.04.11-0010 | ФСБЦ-2022 доп.2, 14.4.04.11-0010, приказ Минстроя России от 26.08.2022 г. № 703/пр | Эмаль на основе сополимера винилхлорида с винилацетатом, цвет серебристый | 1348 | 1009 | т | т | 1000 | 0.0002 | 360146.05 | 0 | 0 | 0 | 0 | 1 | 0 |  | 0.0002 | 2 | 65175524 | 181 | 0 | 0 | 0 | 0 | 0 | 0 | 0 | 0
349 | 65175529 | 65175520 | 58938947 | 109 | 1 | 1 | 3 | 421/пр_2020_п.75_пп.а |  | Сметная стоимость вспомогательных ненормируемых материальных ресурсов, не учтенная в сметной норме, 2% | 3277935 | 1013 | % | % | 1 | 2 | 0 | 0 | 0 | 0 | 0 | 0 | 0 |  | 2 | 3 | -1 |  | 0 | 0 | 0 | 0 | 0 | 0 | 0 | 0
426 | 65175653 | 65175650 | 63884340 | 112 | 1 | 1 | 1 | 2-100-06 |  | Рабочий 6 разряда | 1369 | 1013 | чел.-ч | чел.-ч | 1 | 0.81 | 0 | 0 | 0 | 658.94 | 0 | 1 | 1 |  | 0.81 | 2 | 65175651 | 182 | 0 | 0 | 0 | 0 | 0 | 0 | 0 | 0
426 | 65175654 | 65175650 | 63884358 | 112 | 1 | 1 | 1 | 3-200-03 |  | Инженер III категории | 1369 | 1013 | чел.-ч | чел.-ч | 1 | 0.81 | 0 | 0 | 0 | 644.3 | 0 | 1 | 1 |  | 0.81 | 2 | 65175652 | 183 | 0 | 0 | 0 | 0 | 0 | 0 | 0 | 0
427 | 65175658 | 65175655 | 63884340 | 112 | 1 | 1 | 1 | 2-100-06 |  | Рабочий 6 разряда | 1369 | 1013 | чел.-ч | чел.-ч | 1 | 0.16 | 0 | 0 | 0 | 658.94 | 0 | 1 | 1 |  | 0.16 | 2 | 65175656 | 184 | 0 | 0 | 0 | 0 | 0 | 0 | 0 | 0
427 | 65175659 | 65175655 | 63884358 | 112 | 1 | 1 | 1 | 3-200-03 |  | Инженер III категории | 1369 | 1013 | чел.-ч | чел.-ч | 1 | 0.16 | 0 | 0 | 0 | 644.3 | 0 | 1 | 1 |  | 0.16 | 2 | 65175657 | 185 | 0 | 0 | 0 | 0 | 0 | 0 | 0 | 0
428 | 65175663 | 65175660 | 63884334 | 112 | 1 | 1 | 1 | 2-100-04 |  | Рабочий 4 разряда | 1369 | 1013 | чел.-ч | чел.-ч | 1 | 1.94 | 0 | 0 | 0 | 490.55 | 0 | 1 | 1 |  | 1.94 | 2 | 65175661 | 186 | 0 | 0 | 0 | 0 | 0 | 0 | 0 | 0
428 | 65175664 | 65175660 | 63884358 | 112 | 1 | 1 | 1 | 3-200-03 |  | Инженер III категории | 1369 | 1013 | чел.-ч | чел.-ч | 1 | 2.92 | 0 | 0 | 0 | 644.3 | 0 | 1 | 1 |  | 2.92 | 2 | 65175662 | 187 | 0 | 0 | 0 | 0 | 0 | 0 | 0 | 0

## SrcPoprs
28 | 1 |  |  |  | *1,15 | *1,15 |  |  |  | Прил. 1.12, п.3.184. | Разработка и обратная засыпка вручную сильно налипающего на инструменты грунта 2 группы | Тех. часть сб1
29 | 1 |  | *1,1 | *1,1 | *1,1 | *1,1 | *1,1 |  | *1,1 | Прил. 1.12, п.3.183. | Разработка и обратная засыпка вручную сильно налипающего на инструменты грунта 1 группы | Тех. часть сб1
69 | 1 | *0 | *0,3 | *0,3 | *0,3 | *0,3 | *0,3 | *0 | *0,3 | 571/пр_2022_п.84_т.3_стр.4_стб.3 | Демонтаж оборудования, не пригодного для дальнейшего использования (предназначено в лом), без разборки и резки | Методика применения сметных норм 571/пр (О.П.)
70 | 1 | *0 | *0,3 | *0,3 | *0,3 | *0,3 | *0,3 | *0 | *0,3 | 571/пр_2022_п.84_т.3_стр.4_стб.3 | Демонтаж оборудования, не пригодного для дальнейшего использования (предназначено в лом), без разборки и резки | Методика применения сметных норм 571/пр (О.П.)
263 | 1 |  |  |  | *1,15 | *1,15 |  |  |  | Прил. 1.12, п.3.184. | Разработка и обратная засыпка вручную сильно налипающего на инструменты грунта 2 группы | Тех. часть сб1
264 | 1 |  | *1,1 | *1,1 | *1,1 | *1,1 | *1,1 |  | *1,1 | Прил. 1.12, п.3.183. | Разработка и обратная засыпка вручную сильно налипающего на инструменты грунта 1 группы | Тех. часть сб1
304 | 1 | *0 | *0,3 | *0,3 | *0,3 | *0,3 | *0,3 | *0 | *0,3 | 571/пр_2022_п.84_т.3_стр.4_стб.3 | Демонтаж оборудования, не пригодного для дальнейшего использования (предназначено в лом), без разборки и резки | Методика применения сметных норм 571/пр (О.П.)
305 | 1 | *0 | *0,3 | *0,3 | *0,3 | *0,3 | *0,3 | *0 | *0,3 | 571/пр_2022_п.84_т.3_стр.4_стб.3 | Демонтаж оборудования, не пригодного для дальнейшего использования (предназначено в лом), без разборки и резки | Методика применения сметных норм 571/пр (О.П.)
306 | 1 | *0 | *0,3 | *0,3 | *0,3 | *0,3 | *0,3 | *0 | *0,3 | 571/пр_2022_п.84_т.3_стр.4_стб.3 | Демонтаж оборудования, не пригодного для дальнейшего использования (предназначено в лом), без разборки и резки | Методика применения сметных норм 571/пр (О.П.)
307 | 1 | *0 | *0,3 | *0,3 | *0,3 | *0,3 | *0,3 | *0 | *0,3 | 571/пр_2022_п.84_т.3_стр.4_стб.3 | Демонтаж оборудования, не пригодного для дальнейшего использования (предназначено в лом), без разборки и резки | Методика применения сметных норм 571/пр (О.П.)

## SrcKA
0 | Smeta.RU (495) 974-1589 | _PS_ | 0 | 0 | 0 | Smeta.RU | 0 | 34136 | 10 | 11 | 11 | 0 | 0
|  |  | Новый объект | КЛ-10кВ | [9 empty] | 0